## Sheet1
序号 | 名称 | 单价（元） | 数量 | 预算金额（元） | 需求参数
1 | 流式细胞仪 | 500000 | 1 | 500000 | 1）至少双激光，激发波长包含488nm、637nm； 2）保证激光器可以升级至四激光（405nm和561nm）； 3）配备≥9个独立光学检测器：其中散射光检测器2个，荧光检测器≥7个； 4）激光器随开随用，无需预热；
2 | 小型高速冷冻离心机 | 80000 | 1 | 80000 | 1. 最大相对离心力（rcf）： 21,300 × g（15,060 rpm） 2. 最大转子容量 24 × 1.5/2.0 mL 离心管，10 × 5 mL 离心管，96 × 0.2 mL PCR管 3. 噪音水平：<54 dB(A) 4. 从零加速至最高转速的时间：15 秒 5. 从最高转速降速至零的时间：15 秒 6. 离心计时：10 秒- 9 小时59 分钟，可连续离心 7. 离心机盖设计确保静音操作，即使不盖转子盖离心也非常安静 8. SOFT 软刹车功能，防止重悬，保护敏感样品 9. 铝合金材质转子 10. 单独的瞬时离心按键，且无需一直按Short键，便于快速离心 11. 单独的 rpm（转速）/ rcf（相对离心力）转换按键，便于操作 12. 定速计时功能，可在达到预定转速后再倒计时确保离心效果 13. 离心结束计时功能，便于观察，便于判断是否需要再次离心。 14. 具有气密性转子盖，可高温高压灭菌 15. 温控范围：-10 °C 至 40 °C 16. 即使在最高转速也可保持 4 °C 17. 快速预冷功能，从室温（21 °C）降至 4 °C 仅需8 分钟 18. 高效压缩机控制，提供 ECO 自动待机功能，优化制冷性能，延长压缩机使用寿命 19. 冷凝水槽防止离心机腔体内冷凝水积聚，防止腐蚀 20. 不使用离心功能且离心机盖关闭时，可以进行持续制冷, 确保温度恒定
3 | 流式细胞分析仪 | 500000 | 1 | 500000 | 1）至少双激光，激发波长488nm、637nm;2）保证激光器可以升级至4激光（405nm和561nm);3）配备≥9个独立光学检测器：其中散射光检测器2个，荧光检测器≥7个；4）激光器随开随用，无需预热。
4 | 脉动真空灭菌器 | 196000 | 1 | 196000 | 1.双扉，2.灭菌室体积不小于350L，3.外形尺寸不超过1250×1900×1250mm，4.功率不高于25KVA
5 | 移液器 | 1800 | 5 | 9000 | 1ml,100μl,200μl,10μl,2.5μl
| 合计 |  |  | 1285000