## 硬件项目一-网络及安全设备
硬件项目一 - 网络及安全设备（1585.19万元）
编号 | 产品类型 | 产品名称 | 参考配置信息 | 是否国产 | 数量 | 单位
A-1 | 网络与安全硬件 | 内网48口接入交换机 | 交换容量≥430Gbps，包转发率≥160Mpps； 支持≥48个千兆电口，≥4个万兆光口； 实配：≥48个千兆电口，≥4个万兆光口，≥4个万兆多模光模块，≥1根SFP+电缆3m 三年原厂保修服务 | 是 | 75 | 台
A-2 | 网络与安全硬件 | 内网48口光纤交换机 | 交换容量≥430Gbps，包转发率≥160Mpps； 支持≥48个千兆光口，≥4个万兆光口； 实配：≥48个千兆光口，≥4个万兆光口，≥4个万兆多模光模块，≥1根SFP+电缆3m 三年原厂保修服务 | 是 | 9 | 台
A-3 | 网络与安全硬件 | 光纤点光模块 | SFP 千兆模块(850nm,300m,LC) 三年原厂保修服务 | 是 | 171 | 台
A-4 | 网络与安全硬件 | 内网汇聚交换机 | 交换容量≥76Tbps，包转发率≥57600Mpps；业务槽位≥6个，冗余主控；clos架构设计； 支持防火墙安全板卡扩展； 实配：≥2个主控，≥2个电源，≥96个万兆光口，≥8个40G光口，≥4个40G光模块，≥1根40G电缆3m 三年原厂保修服务 | 是 | 2 | 台
A-5 | 网络与安全硬件 | 内网核心交换机 | 交换容量≥645Tbps，包转发率≥230000Mpps； 业务槽位≥8个，冗余主控，交换网板≥5个； 正交clos架构设计； 支持防火墙安全板卡扩展； 实配：≥2个主控，≥6个电源，≥5个交换网板，≥1根40G电缆3m，≥4个万兆单模光模块 三年原厂保修服务 | 是 | 2 | 台
A-6 | 网络与安全硬件 | 内网核心交换机板卡 | 1张48口千兆电口板卡；1张24端口万兆光口板卡；1张24端口40G光口板卡 三年原厂保修服务 | 是 | 2 | 块
A-7 | 网络与安全硬件 | 安全管理域接入交换机 | 交换容量≥430Gbps，包转发率≥160Mpps； 支持≥48个千兆电口，≥4个万兆光口； 支持内置图形化操作方式，实现对网络统一运维及管理； 实配：≥48个千兆电口，≥4个万兆光口，≥4个万兆多模光模块，≥1根SFP+电缆3m 三年原厂保修服务 | 是 | 2 | 台
A-8 | 网络与安全硬件 | 专网网络域接入交换机 | 交换容量≥430Gbps，包转发率≥160Mpps； 实配：≥48个千兆电口，≥4个万兆光口，≥4个万兆多模光模块，≥1根SFP+电缆3m 三年原厂保修服务 | 是 | 2 | 台
A-9 | 网络与安全硬件 | 容灾备份域接入交换机 | 交换容量≥2.5Gbps，包转发率≥700Mpps； 支持≥4个40G光口，≥24个万兆光口； 支持内置图形化操作的方式，实现对网络的统一运维及管理； 实配：≥4个40G光口，≥24个万兆光口，≥24个万兆多模光模块，≥1根40G电缆3m 三年原厂保修服务 | 是 | 1 | 台
A-10 | 网络与安全硬件 | PACS终端48口万兆接入交换机 | 交换容量≥4.8Tbps，包转发率≥2000Mpps； 支持≥48个万兆电口，≥6个40G光口； 支持≥2个电源，≥5个风扇； 实配：≥48个万兆电口，≥6个40G光口，≥4个40G多模光模块，≥1根40G电缆3m 三年原厂保修服务 | 是 | 2 | 台
A-11 | 网络与安全硬件 | PACS终端24口万兆接入交换机 | 交换容量≥2.5Tbps，包转发率≥700Mpps； 支持≥24个万兆电口，≥2个40G光口； 支持≥2个电源，≥2个风扇； 实配：≥24个万兆电口，≥2个40G光口，≥4个40G多模光模块 三年原厂保修服务 | 是 | 2 | 台
A-12 | 网络与安全硬件 | 无线网核心交换机 | 框式设备，最大支持6个业务板槽位和2个主控板槽位；包转发率≥8640Mpps ；交换容量≥76Tbps；支持独立的硬件监控板卡, 控制平面和监控平面物理槽位分离，支持1+1备份，能集中监控风扇、电源等模块，能调节能耗；支持横向虚拟化技术，将多台设备虚拟为一台设备；实配48端口万兆以太网光*1;800W 交流电源模块(黑色)*2；支持IPV6功能授权 三年原厂保修服务 | 是 | 2 | 台
A-13 | 网络与安全硬件 | 无线网汇聚交换机 | 整机交换容量≥4.8Tbps，包转发率≥1620Mpps；支持48个万兆SFP+，6个40/100GE QSFP28；支持双电源；支持RIP、RIPng、OSPF、OSPFv3、ISIS、BGP等路由协议；支持802.1x、MAC认证和Portal认证；支持4K个VLAN，支持Voice VLAN，基于端口的VLAN，基于MAC的VLAN，基于协议的VLAN 三年原厂保修服务 | 是 | 2 | 台
A-14 | 网络与安全硬件 | 无线网接入交换机 | 整机交换容量≥672Gbps，包转发率≥315Mpps；48个10/100/1000/2.5G BASE-T以太网端口，4个万兆SFP+，2个专用堆叠口;支持双电源；支持，PoE+；支持RIP、RIPng、OSPF、OSPFv3、ISIS、BGP等路由协议；支持802.1x、MAC认证和Portal认证；支持4K个VLAN，支持Voice VLAN，基于端口的VLAN，基于MAC的VLAN，基于协议的VLAN 三年原厂保修服务 | 是 | 54 | 台
A-15 | 网络与安全硬件 | 无线控制器 | 支持12个千兆以太口,12个万兆SFP+,2个四万兆QSFP+;支持最大接入用户数量≥64K；转发能力≥40 Gbps；支持静态路由，RIP-1/RIP-2，OSPF，BGP，IS-IS，路由策略、策略路由；支持设备冗余备份功能，可支持1+1或N+1备份，并支持主备AC间配置同步；支持广域认证逃生，在CAPWAP链路路故障后，MAC 或者 802.1x 认证逃⽣到本地认证，无线接入控制器AP资源授权850。 三年原厂保修服务 | 是 | 2 | 台
A-16 | 网络与安全硬件 | 万兆多模光模块 | 光模块-SFP+-10G-多模模块(850nm,0.3km,LC) 三年原厂保修服务 | 是 | 112 | 台
A-17 | 网络与安全硬件 | 无线网-放装AP | 支持新一代Wi-Fi 7（802.11be）标准的室内物联AP，支持2.4GHz (2x2 MIMO)和5GHz (4x4 MIMO)和6GHz (2x2 MIMO)三射频模式，可切换成2.4GHz (4x4 MIMO)和5GHz (4x4 MIMO)双频模式同时提供业务，整机8条空间流，速率可达7.89Gbps。内置智能天线，信号随用户而动，加持全新Wi-Fi 7技术，极大地增强用户对无线网络的使用体验； 三年原厂保修服务 | 是 | 749 | 台
A-18 | 网络与安全硬件 | 外网24口接入交换机 | 交换容量≥330Gbps，包转发率≥120Mpps； 支持≥24个千兆电口，≥4个万兆光口； 支持内置图形化操作的方式，实现对网络的统一运维及管理； 实配：≥24个千兆电口，≥4个万兆光口，≥4个万兆多模光模块，≥1根SFP+电缆3m 三年原厂保修服务 | 是 | 11 | 台
A-19 | 网络与安全硬件 | 外网汇聚交换机 | 交换容量≥4.8Tbps，包转发率≥1600Mpps； 支持≥48个万兆光口，≥6个100G光口； 实配：≥48个万兆光口，≥6个100G光口，≥4个万兆多模光模块，≥5个风扇模块，≥1根40G电缆3m； 三年原厂保修服务 | 是 | 2 | 台
A-20 | 网络与安全硬件 | 外网核心交换机 | 交换容量≥76Tbps，包转发率≥57600Mpps； 业务槽位≥6个，冗余主控； clos架构设计； 支持防火墙安全板卡扩展； 实配：≥2个主控，≥2个电源，≥32个万兆光口，≥16个千兆光口，≥24个千兆电口，≥1根万兆电缆3m 三年原厂保修服务 | 是 | 2 | 台
A-21 | 网络与安全硬件 | 外网DMZ域接入交换机 | 交换容量≥2.5Gbps，包转发率≥700Mpps； 支持≥4个40G光口，≥24个万兆光口； 支持内置图形化操作的方式，实现对网络的统一运维及管理； 实配：≥4个40G光口，≥24个万兆光口，≥24个万兆多模光模块，≥1根40G电缆3m 三年原厂保修服务 | 是 | 2 | 台
A-22 | 网络与安全硬件 | 外网业务域接入交换机 | 交换容量≥2.5Gbps，包转发率≥700Mpps； 支持≥4个40G光口，≥24个万兆光口； 支持内置图形化操作的方式，实现对网络的统一运维及管理； 实配：≥4个40G光口，≥24个万兆光口，≥24个万兆多模光模块，≥1根40G电缆3m 三年原厂保修服务 | 是 | 2 | 台
A-23 | 网络与安全硬件 | 安全管理域接入交换机 | 交换容量≥430Gbps，包转发率≥160Mpps； 支持≥48个千兆电口，≥4个万兆光口； 支持内置图形化操作的方式，实现对网络的统一运维及管理； 实配：≥48个千兆电口，≥4个万兆光口，≥4个万兆多模光模块，≥1根SFP+电缆3m 三年原厂保修服务 | 是 | 1 | 台
A-24 | 网络与安全硬件 | 核心交换机 | 交换容量≥430Tbps，包转发率≥172800Mpps； 业务槽位≥6个，冗余主控，交换网板≥6个； 正交clos架构设计； 支持防火墙安全板卡扩展； 实配：≥2个主控，≥4个电源（单电源功率不低于2000W），≥1个交换网板，≥1个万兆光板，≥1根40G电缆3m 三年原厂保修服务 | 是 | 2 | 台
A-25 | 网络与安全硬件 | 汇聚交换机 | 交换容量≥4.8Tbps，包转发率≥1600Mpps； 支持≥48个万兆光口，≥6个100G光口； 实配：≥48个万兆光口，≥6个100G光口，≥2个10G光模块，≥5个风扇模块 三年原厂保修服务 | 是 | 3 | 台
A-26 | 网络与安全硬件 | POE接入交换机 | 交换容量≥336Gbps 包转发率（整机）92Mpps 业务端口描述24*10/100/1000Base-T以太网端口4*1000 Base-X SFP光口 支持POE+，单端口最大功率输出功率30W 功耗MAX：448W（POE：370W） 三年原厂保修服务 | 是 | 52 | 台
A-27 | 网络与安全硬件 | 接入交换机 | 交换容量≥330Gbps，包转发率≥120Mpps； 支持≥24个千兆电口，≥4个万兆光口； 支持内置图形化操作的方式，实现对网络的统一运维及管理； 实配：≥24个千兆电口，≥4个万兆光口，≥4个万兆多模光模块，≥1根SFP+电缆3m 三年原厂保修服务 | 是 | 24 | 台
A-28 | 网络与安全硬件 | 负载均衡 | 吞吐量（Gbit/S）：20 每秒新建连接数（万）：21 最大并发连接数（万）：800 接口数量：6电2光 | 是 | 2 | 台
A-29 | 网络与安全硬件 | 互联网出口防火墙 | 性能参数：网络层吞吐量：20G，应用层吞吐量：9G，防病毒吞吐量：1.5G，IPS吞吐量：1.3G，全威胁吞吐量：1G，并发连接数：200万， 硬件参数：规格：1U，内存大小：8G，硬盘容量：128G SSD，电源：单电源，接口：8千兆电口+6万兆光口SFP+。 | 是 | 2 | 台
A-30 | 网络与安全硬件 | 上网行为管理 | 网络吞吐量：1.2Gb 带宽性能：600Mb 准入终端数：2500（需单独购买授权） 规格: 1U 电源: 双电源 接口: 6千兆电口；4千兆光口；2万兆光口SFP+提供免费维保5年 | 是 | 1 | 台
A-31 | 网络与安全硬件 | 安全态势感知探针 | 2U,6个千兆电口，4个千兆光口插槽,冗余电源,2个扩展槽位,整机吞吐率：6.5Gbps，最大并发连接数：150万，IDS吞吐率：2.2Gbps。 | 是 | 1 | 台
A-32 | 网络与安全硬件 | 分路器 | 8口万兆SFP+8口千兆电口；满配模块（多模模块） | 是 | 2 | 台
A-33 | 网络与安全硬件 | 日志审计 | 10个工作管理口（1管理口+1HA口+4个千兆电口，4个千兆光口（配2个多模SFP光纤模块）），1个console口；资产授权数量：300个 | 是 | 2 | 台
A-34 | 网络与安全硬件 | 终端安全管理EDR | 支持全方位的主机防护，包括防止指定文件项目被篡改、破坏或恶意创建，防止指定注册表项被恶意篡改，监控针对系统的敏感动作，拦截高风险动作，防止指定命令行被恶意利用，实时保护系统重要进程，对顽固留下病毒进行智能拦截等，支持通过扫描文件、引导区、内存、注册表、服务/进程、进出文件、目录、压缩文件、网页代码、电子邮件，将扫描结果与特征库进行匹配，而且还能识别可疑活动，对可疑行为进行检测和处理。 | 是 | 800 | 台
A-35 | 网络与安全硬件 | 边界防火墙（外网） | 2U,内存32G，机械硬盘4T，16个千兆电口2个千兆光插槽4个万兆光插槽,冗余电源,2个扩展槽位,防火墙吞吐35G，并发连接1200万，每秒新建连接12万，应用层吞吐量22G | 是 | 2 | 台
A-36 | 网络与安全硬件 | WAF | 2U，含交流冗余电源模块，2*USB接口，1*RJ45管理口，1*RJ45串口，6*GE电口 (BYPASS) 。1个接口扩展槽位,可购买千兆链路扩展板卡扩展。1T硬盘 | 是 | 2 | 台
A-37 | 网络与安全硬件 | DMZ防火墙 | 性能参数：网络层吞吐量：35G，应用层吞吐量：20G，防病毒吞吐量：3.5G，IPS吞吐量：2.5G，全威胁吞吐量：1.8G，并发连接数：410万 硬件参数：规格：1U，内存大小：16G，硬盘容量：256G SSD，电源：冗余电源，接口：16千兆电口+8千兆光口+6万兆光口SFP+ | 是 | 2 | 台
A-38 | 网络与安全硬件 | 新楼外网防火墙 | 性能参数：网络层吞吐量：35G，应用层吞吐量：20G，防病毒吞吐量：3.5G，IPS吞吐量：2.5G，全威胁吞吐量：1.8G，并发连接数：410万 硬件参数：规格：1U，内存大小：16G，硬盘容量：256G SSD，电源：冗余电源，接口：16千兆电口+8千兆光口+6万兆光口SFP+ | 是 | 2 | 台
A-39 | 网络与安全硬件 | 边界防火墙（内网） | 2U,内存32G，机械硬盘4T，16个千兆电口2个千兆光插槽4个万兆光插槽,冗余电源,2个扩展槽位,防火墙吞吐35G，并发连接1200万，每秒新建连接12万，应用层吞吐量22G | 是 | 2 | 台
A-40 | 网络与安全硬件 | 核心业务防火墙 | 性能参数：网络层吞吐量：35G，应用层吞吐量：20G，防病毒吞吐量：3.5G，IPS吞吐量：2.5G，全威胁吞吐量：1.8G，并发连接数：410万 硬件参数：规格：1U，内存大小：16G，硬盘容量：256G SSD，电源：冗余电源，接口：16千兆电口+4个40G光口+6万兆光口SFP+ | 是 | 2 | 台
A-41 | 网络与安全硬件 | 用户接入域防火墙（内网） | 性能参数：网络层吞吐量：20G，应用层吞吐量：9G，防病毒吞吐量：1.5G，IPS吞吐量：1.3G，全威胁吞吐量：1G，并发连接数：200万， 硬件参数：规格：1U，内存大小：8G，硬盘容量：128G SSD，电源：单电源，接口：8千兆电口+6万兆光口SFP+。 | 是 | 2 | 台
A-42 | 网络与安全硬件 | 安全管理域防火墙 | 2U,内存16G，机械硬盘1T，6个千兆电口，4个千兆光插槽,冗余电源,2个扩展槽位,防火墙吞吐20G，并发连接500万，每秒新建连接16万，4个万兆光口 | 是 | 2 | 台
A-43 | 网络与安全硬件 | 容灾备份域防火墙 | 2U,内存16G，机械硬盘1T，6个千兆电口，4个千兆光插槽,冗余电源,2个扩展槽位,防火墙吞吐20G，并发连接500万，每秒新建连接16万，4个万兆光口 | 是 | 1 | 台
A-44 | 网络与安全硬件 | 数据库审计 | 支持主流数据库类型：Oracle、SQL-Server、DB2、Informix、Sybase、MySQL、PostgreSQL、人大金仓、达梦、神州通用等，6个千兆电口，其中1个管理口、5个审计口，硬盘2*1T，SSD1*128G | 是 | 1 | 台
A-45 | 网络与安全硬件 | 安全态势感知探针 | 2U,6个千兆电口，4个千兆光口插槽,冗余电源,2个扩展槽位,整机吞吐率：6.5Gbps，最大并发连接数：150万，IDS吞吐率：2.2Gbps。 | 是 | 1 | 台
A-46 | 网络与安全硬件 | 无线网-上网行为管理 | 1：吞吐量 ≥ 7G，并发连接数 ≥ 60万，新建连接数 ≥ 3万，千兆电口≥ 12，千兆光口≥ 12，冗余电源，支持电Bypass模块， 2：支持路由模式、透明（网桥）模式、混合模式、旁路模式；旁路部署支持加入多个物理接口；部署模式切换无需重启设备 3：支持应用识别，应用种类不少于7300个，移动应用不少于2000个 | 是 | 1 | 台
A-47 | 网络与安全硬件 | 无线网-防火墙 | 1：性能要求:防火墙吞吐量≥35Gbps，最大并发连接数≥2000万，每秒新建连接数≥50万 ,IPS通吐量≥12Gbps。 2：硬件参数：1U，支持≥2路万兆光Bypass链路，支持扩展槽位≥2 3：接口配置：实配：千兆Combo接口≥8，千兆电口≥4，万兆光口≥10,硬盘≥256G,满配光模块 4：VPN参数:SSL vpn并发用户数≥5000,IPSec VPN吞吐量≥30Gbps， 5：实配虚拟防火墙数量≥1000 6：3年威胁防护包(IPS+AV+URL) 7：集传统防火墙、VPN、入侵防御、防病毒、零信任代理网关为一体设备。 | 是 | 2 | 台
A-48 | 网络与安全硬件 | 安防设备网-防火墙 | 网络处理能力8Gbps，并发连接≥200万，每秒新建连接10万/秒，2U机架式设备，单电源，支持液晶屏，标准配置板载8个10/100/1000M自适应电口、2个SFP插槽和2个SFP+插槽,1个Console口， 报价中包括16个SSLVPN 并发用户数（最大300）、16个IPsecVPN 并发隧道数（最大1000）。2个扩展插槽，支持扩展板卡。防火墙：网络处理能力8Gbps，应用层吞吐量6Gbps，防病毒吞吐量≥2G，IPS吞吐量≥1.8G，安全模块全开启吞吐量≥1G，并发连接≥200万，每秒新建连接10万/秒，2U机架式设备，单电源，支持液晶屏，标准配置板载8个10/100/1000M自适应电口、2个SFP插槽和2个SFP+插槽,1个Console口， 报价中包括16个SSLVPN 并发用户数（最大300）、16个IPsecVPN 并发隧道数（最大1000）。防火墙系统基础组件；含应用控制、URL过滤、病毒防护、入侵防御、威胁情报检测、IPSec VPN、SSL VPN等功能,256GB SSD固态硬盘存储 | 是 | 1 | 台
A-49 | 网络与安全硬件 | 安全隔离网闸 | 2U,内外端机双侧液晶屏；内端机6个10/100/1000Base-T接口（含1个管理口），4个千兆光口插槽，4个万兆光口插槽，无扩展槽位；外端机6个10/100/1000Base-T接口（含1个HA口），4个千兆光口插槽，4个万兆光口插槽，无扩展槽位,冗余电源,网络吞吐量10Gbps，并发连接数60万，延时1ms，内外端机各32G内存，内外端机各1T机械硬盘 | 是 | 1 | 台
A-50 | 安全软件 | 虚拟化安全（linux) | 10个Linux客户端防病毒功能授权，含3年升级许可。 | 是 | 30 | 套
A-51 | 安全软件 | 虚拟化安全（Windows) | 10个WindowsServer客户端防病毒功能授权，含3年升级许可。针对服务器操作系统进行病毒查杀，提供主动防御系统防护等功能。系统默认支持WindowsServer。 | 是 | 30 | 套
A-52 | 安全软件 | 网络监控平台 | 综合业务管理中心将IT对业务的价值可视化，构建多种业务分析模型，从业务视角透视IT投资分布和价值收益。运维管理平台将IT基础架构及相关应用有效量化，并映射到它们支持的业务上，直观反映IT基础设施的动态变化对业务造成的影响和威胁，帮助管理者实现IT的精细化管理，掌控全局，准确衡量IT对业务的价值贡献，有力保障业务的健康、稳定运行。 | 是 | 1 | 套
A-53 | 安全软件 | 无线网-终端准入系统 | 支持本地账号密码认证，支持AD域服务器、LDAP服务器、第三方RADIUS服务器作为身份认证源进行联动认证；支持管理员和访客管理员手工创建访客账号功能，管理员可单个以及批量创建访客账号 | 是 | 1 | 套
A-54 | 专项设备 | 条线 | / | 是 | / | /
A-55 | 硬件集成费 | 系统集成 | / | 是 | / | /
A-56 | 等保测评 | 等级保护测评 | / | 是 | / | /

## 硬件项目二-存储设备
硬件项目二 - 存储设备（1327.81万元）
编号 | 产品类型 | 产品名称 | 参考配置信息 | 是否国产 | 数量 | 单位
B-1 | 服务器与存储设备 | PACS在线存储后端交换机 | 交换容量≥2.5Tbps，包转发率≥720Mpps； 支持≥24个万兆光口,≥2个40G光口； 支持≥2个扩展槽； 支持防火墙板卡扩展 实配：≥24个万兆光口,≥2个40G光口，≥24个万兆多模光模块，≥1根40G堆叠电缆3m 三年原厂保修服务 | 是 | 2 | 台
B-2 | 服务器与存储设备 | 服务器接入交换机 | 交换容量≥2.5Tbps，包转发率≥1080Mpps； 支持≥48个万兆光口,≥2个40G光口； 支持≥2个扩展槽； 支持防火墙板卡扩展 实配：≥48个万兆光口,≥2个40G光口，≥48个万兆多模光模块，≥1根40G电缆3m 三年原厂保修服务 | 是 | 8 | 台
B-3 | 服务器与存储设备 | 超融合后端交换机 | 交换容量≥2.5Tbps，包转发率≥1080Mpps； 支持≥48个万兆光口,≥2个40G光口； 支持≥2个扩展槽； 支持防火墙板卡扩展 实配：≥48个万兆光口,≥2个40G光口，≥24个万兆多模光模块，≥1根40G电缆3m 三年原厂保修服务 | 是 | 2 | 台
B-4 | 服务器与存储设备 | 服务器管理交换机 | 交换容量≥430Gbps，包转发率≥160Mpps； 支持≥48个千兆电口，≥4个万兆光口； 支持内置图形化操作的方式，实现对网络的统一运维及管理； 实配：≥48个千兆电口，≥4个万兆光口，≥4个万兆多模光模块; 三年原厂保修服务 | 是 | 2 | 台
B-5 | 服务器与存储设备 | 内网核心业务域汇聚交换机 | 交换容量≥76Tbps，包转发率≥57600Mpps； 业务槽位≥6个，冗余全款主控，冗余交换网板； clos架构设计； 支持防火墙安全板卡扩展； 实配：≥2个主控，≥2个电源，≥48个万兆光口，≥8个40G光口，8个100G光口，≥1根40G电缆3m 三年原厂保修服务 | 是 | 2 | 台
B-6 | 服务器与存储设备 | PACS在线存储 | 主机端口：8x32Gb光纤口，8万兆口 存储协议：FC,Iscsi,NFS,CIFS,S3, NVMe （SAN+NAS+对象） 缓存容量：144GB (128GB缓存+ 16GB非易失性缓存NVRAM) 磁盘配置：22x15.3TB = 367.2TB NVMe SSD ( 196TB可用) 软件功能：重删/压缩/精简配置/QoS/快照/克隆/存储双活/快速恢复 存储双活：SAN和NAS同时实现双活（适应数据库及非结构化数据） 双活连接：4台专用双活内部连接器或网络交换机 保修服务：软件及硬件均为3年7x24小时服务，4小时原厂工程师备件更换 实施服务：原厂实施服务 | 是 | 2 | 台
B-7 | 服务器与存储设备 | PACS近线存储 | 2颗 CPU (24核，加速频率3.4GHz基本频率2.1GHz缓存36MB)，384GB 4800MHZ DDR5内存，1块1.92TB SSD硬盘，2块480GB SSD硬盘，4块3.2TB读写混合型NVMeSSD硬盘，24块12TB SATA硬盘，1块RAID卡，4GB缓存，配置缓存数据保护，3块双口万兆网卡，满配光模块，1块四口千兆网卡，冗余电源风扇，DXN分布式存储软件，原厂实施服务，3年7x24小时原厂服务 | 是 | 4 | 台
B-8 | 服务器与存储设备 | PACS光纤交换机 | 双电源,56端口32Gb光纤交换机，24端口激活，配置24个SFP 32Gb多模模块，24根5米多模光纤线， 3年7x24小时原厂服务。 | 是 | 4 | 台
B-9 | 服务器与存储设备 | PACS虚拟化软件 | 虚拟化管理系统软件-管理2个物理CPU， 3年7x24小时原厂服务 | 是 | 6 | 台
B-10 | 服务器与存储设备 | 内网超融合一体机 | 2颗 CPU (32核，加速频率3.4GHz基本频率2.1GHz缓存60MB)，768GB 4800MHz DDR5内存，2块960GB SSD硬盘，2块1.6TB读写混合型NVMe SSD硬盘，7块6TB SATA硬盘，SAS/RAID卡，3块双口万兆网卡，满配光模块，冗余电源风扇，超融合软件，超融合分布式防火墙，硬件3年7x24小时原厂服务 | 是 | 15 | 台
B-11 | 服务器与存储设备 | HIS容灾存储 | 双控制器，256GB缓存，8个16Gb FC接口，12块1.92TB SSD硬盘，配置自动精简、快照、克隆、重删压缩、QoS、远程复制和双活等功能，3年7x24小时原厂服务 | 是 | 1 | 台
B-12 | 服务器与存储设备 | HIS光纤交换机 | 24口32Gb光纤交换机，激活8个端口，配置8个16Gb多模模块，8根5m光纤线，单电源，3年7x24小时原厂服务 | 是 | 2 | 台
B-13 | 服务器与存储设备 | 备份一体机 | 2颗CPU (16核，加速频率3.4GHz基本频率2.4GHz缓存24MB)，256GB内存，2块960GB SSD硬盘，13块20TB SATA硬盘，4个25Gb网口，4个千兆网口，1块raid卡，冗余电源，备份软件，支持Oracle、SQL Server、MySQL、PostgreSQL、DB2等主流数据库系统的在线备份，支持全量数据和增量数据的备份，支持VMware ESX(i)、Microsoft Hpyer-V、KVM等主流虚拟化平台备份，提供多种不同的备份策略，配置200TB后端容量授权，软硬件3年7*24小时原厂服务 | 是 | 1 | 台
B-14 | 服务器与存储设备 | 信创超融合一体机 | 2颗Hygon 7375处理器，512GB 4800MHz DDR5内存，2块960GB SSD硬盘，2块1.6TB读写混合型NVMe SSD硬盘，8块6TB SATA硬盘，2块SAS HBA卡，3块双口万兆网卡，满配光模块，冗余电源风扇，超融合软件，软硬件3年7x24小时原厂服务 | 是 | 3 | 台
B-15 | 硬件集成费 | 系统集成 | / | 是 | / | /

## 硬件项目三-模块化机房建设及设备
硬件项目三 - 模块化机房建设及设备（358.45万元）
编号 | 产品类型 | 产品名称 | 参考配置信息 | 是否国产 | 数量 | 单位
C-1 | 机房电气系统设备 | 精密配电柜 | SPM1+，A/B路，输入160A/3P*3，输出32A/1P*20*2、B级60ka防浪涌*，带监控，外形尺寸600*1200*2000 | 是 | 1 | 台
C-2 | 机房电气系统设备 | 市电配电柜 | 按需定制，800*600*2000，拼装或焊接，优质冷轧板，板材不小于2.0mm， 外壳材料加以环保的粉末喷涂，配电系统方式：TN-S母线（独立的N线和PE线）,系统额定电压：AC 220/380V，采用密封嵌条，在门开启、关闭或受震动时不易脱落，门锁打开后，门不得自动弹开；含断路器，总开含分励脱扣，互感器、防浪涌保护器等所有必要电气元件，具体空开数和防浪涌保护器数需满足实际需求及满足动力环境监控系统接入需求；配置电智能电量仪，带通讯接口。详细内容见系统图配置标准。 | 是 | 2 | 台
C-3 | 机房电气系统设备 | UPS输出配电柜 | 按需定制，800*600*2000，拼装或焊接，优质冷轧板，板材不小于2.0mm， 外壳材料加以环保的粉末喷涂，配电系统方式：TN-S母线（独立的N线和PE线）,系统额定电压：AC 220/380V，采用密封嵌条，在门开启、关闭或受震动时不易脱落，门锁打开后，门不得自动弹开；含断路器，总开含分励脱扣，互感器、防浪涌保护器等所有必要电气元件，具体空开数和防浪涌保护器数需满足实际需求及满足动力环境监控系统接入需求；配置电智能电量仪，带通讯接口。详细内容见系统图配置标准。 | 是 | 2 | 台
C-4 | 机房电气系统设备 | 消防配电箱XFKT | 按需定制，700*250*1200，拼装或焊接，优质冷轧板，板材不小于2.0mm， 外壳材料加以环保的粉末喷涂，配电系统方式：TN-S母线（独立的N线和PE线）,系统额定电压：AC 220/380V，采用密封嵌条，在门开启、关闭或受震动时不易脱落，门锁打开后，门不得自动弹开；含断路器，总开含分励脱扣，互感器、防浪涌保护器等所有必要电气元件，具体空开数和防浪涌保护器数需满足实际需求及满足动力环境监控系统接入需求；配置电智能电量仪，带通讯接口。详细内容见系统图配置标准。 | 是 | 1 | 台
C-5 | 机房电气系统设备 | 备用照明配电箱ALE-Z | 按需定制，700*250*1400，拼装或焊接，优质冷轧板，板材不小于2.0mm， 外壳材料加以环保的粉末喷涂，配电系统方式：TN-S母线（独立的N线和PE线）,系统额定电压：AC 220/380V，采用密封嵌条，在门开启、关闭或受震动时不易脱落，门锁打开后，门不得自动弹开；含断路器，总开含分励脱扣，互感器、防浪涌保护器等所有必要电气元件，具体空开数和防浪涌保护器数需满足实际需求及满足动力环境监控系统接入需求；配置电智能电量仪，带通讯接口。详细内容见系统图配置标准。 | 是 | 1 | 台
C-6 | 机房通风空调系统设备 | 新风机组 | 风量2000m3/h 中效过滤段：进一步过滤细小颗粒物； 温湿度预处理段，将新风处理到室内回风水平，并具有冷冻除湿功能； 制冷处理能力可根据不同地区的气候条件，灵活选择； 具有超长冷媒接管机型选择； 箱体采用防冷桥结构设计，优质国标板材制造，数控成型；更因独特的结构，消音设计，降低噪音35%。 | 是 | 1 | 台
C-7 | 机房通风空调系统设备 | 灾排风机 | 3000m3/h 灾排风机 | 是 | 1 | 台
C-8 | 机房通风空调系统设备 | 单向防爆排氢通风风机 | 1300m3/h 单向防爆排氢通风风机 | 是 | 1 | 台
C-9 | 机房通风空调系统设备 | 湿膜恒湿机 | 加湿量20（kg/h） 1.加湿量:根据型号不同，加湿量20kg/h 2.除湿量:同样根据型号和性能，除湿量可能介于50L/24h之间。 噪音＜52dB 支持水满防溢停机 | 是 | 1 | 台
C-10 | 机房通风空调系统设备 | 软化水 | 工业软化水处理系统 设备产水量0.5-1m3/h 控制方式：全自动运行 过滤精度 0.0001微米 304不锈钢水箱 | 是 | 1 | 台
C-11 | 机房消防系统设备 | 主机电源一体机（壁挂式） | 实时监控系统内所有集中电源、消防应急标志灯具和消防应急照明灯具的工作状态； 通讯线路、供电线路和灯具发生故障时，能发出故障报警信号，并显示故障类型和故障位置 ； 当接收到火灾报警信号信息，可自动按预设逻辑生成对应的疏散路线； 蓄电池采用磷酸铁锂电池，安全性高，体积小，重量轻，高能量密度，超长寿命，绿色环保； 控制器包含集中电源功能，即壁挂主机+150W集中电源1回路； 控制器之间组网台数可达64台。 | 是 | 1 | 台
C-12 | 机房消防系统设备 | 点型光电感烟火灾探测器 | 点型定温 分布智能型，电子编码，内置CPU，指示灯360度可见，工作电压：DC15V~19V 合格证、检测报告及3C证书 | 是 | 9 | 个
C-13 | 机房消防系统设备 | 点型感温火灾探测器（A2S) | 点型感烟 分布智能型，电子编码，内置CPU，指示灯360度可见，工作电压：DC15V~19V，感温温度60° 合格证、检测报告及3C证书 | 是 | 15 | 个
C-14 | 机房消防系统设备 | 编码通用底座 | 固定底座 合格证、检测报告及3C证书 | 是 | 24 | 个
C-15 | 机房消防系统设备 | 火灾报警控制器（联动型） 气体灭火控制器 | 壁挂式，两报警回路，两灭火分区。单报警回路满载200点，单灭火分区回路满载80点，带6路专线联动控制单元，带打印功能、联网功能 合格证、检测报告及3C证书 | 是 | 1 | 台
C-16 | 机房消防系统设备 | 电池 | 14Ah 12v铅酸电池 合格证、检测报告及3C证书 | 是 | 2 | 个
C-17 | 机房消防系统设备 | 模块（接口） | 输入/输出模块 二总线设备，电子编码，内置MCU，启动后输出无源触点，触点容量为DC30V2A，具有线路检测功能 合格证、检测报告及3C证书 | 是 | 6 | 个
C-18 | 机房消防系统设备 | 火灾声光警报器 | 火灾声光警报器(编码） 二总线设备，电子编码，自适应工作模式，具有声和光的独立设置功能 合格证、检测报告及3C证书 | 是 | 8 | 个
C-19 | 机房消防系统设备 | 放气指示灯 | 气体释放警报器 二总线编码设备，启动时具有点亮功能，外形尺寸：353mm长 ×143mm高×24mm厚 合格证、检测报告及3C证书 | 是 | 4 | 个
C-20 | 机房消防系统设备 | 现场紧急启停控制按钮 | 现场紧急启停控制按钮（含手自动） 编址型，用于气体灭火系统紧急启动、停止控制，同时具备手自动转换功能 | 是 | 4 | 个
C-21 | 机房消防系统设备 | 输入模块 | 输入/输出模块 电子编码，内置MCU，接收开关量（常开或常闭）信号进行报警 合格证、检测报告及3C证书 | 是 | 6 | 个
C-22 | 机房消防系统设备 | 无管网柜式单瓶组七氟丙烷气体灭火装置 | GQQ70/2.5 规格:70L 压力:2.5MPa 包装:木箱包装 | 是 | 1 | 套
C-23 | 机房消防系统设备 | 无管网柜式单瓶组七氟丙烷气体灭火装置 | GQQ150/2.5 规格:150L 压力:2.5MPa 包装:木箱包装 | 是 | 2 | 套
C-24 | 机房消防系统设备 | 七氟丙烷灭火药剂 | HFC-227气体 七氟丙烷灭火药剂 合格证、检测报告 | 是 | 343 | KG
C-25 | 机房消防系统设备 | 泄压口装置 | 300*500mm铜体；蜂窝管 机械式泄压装置，1200PA压力时自动开启 | 是 | 2 | 个
C-26 | 机房消防系统设备 | 泄压口防护区百叶罩 | 白色百叶金属挡板 机械式泄压装置，1200PA压力时自动开启 | 是 | 2 | 个
C-27 | 机房消防系统设备 | 及早期报警主机（四管） | 继电器输出:1AV24VDC，1A/120VAC 执行标准:GB 15631-2008 联网方式:回路总线通讯，RS-485CANAA 信息存储量:火警记录1000条，故障记录1000条，屏蔽记录1000条采样长度:单管采样长度100米，内径21mm，外径25mm，材料为PVC 通道数量:4个 合格证、检测报告 | 是 | 1 | 台
C-28 | 机房消防系统设备 | 外置过滤器 | 功率:6W适用鱼缸尺寸:60-80CM过滤层数:四层节能设计:高节能 合格证、检测报告 | 是 | 2 | 个
C-29 | 机房消防系统设备 | 空采壁挂电源 | 24V 5A 空采壁挂电源 合格证、检测报告 | 是 | 1 | 个
C-30 | 机房智能化系统设备 | KVM主机(推车移动） | KVM主机(推车移动） 按钮显示面板 ：百分比数字电量显示，电源开关 ； 外形尺寸：尺寸≥宽 540*深 620*高 1460（参考）mm； 升降方式：脚踏式升降； 工作台面：尺寸≥宽 480mm±10mm*深 460±10mm*，中后部有 20－40mm 高的防滑落 挡条，防止物品掉落，桌面有防漏液槽； 推⻋整机重量：≤35KG； 主要材质：台面为 ABS 工程塑料,立柱为铝合金型材，底盘及拉手均为金属铸铝 ； 整机材质：铝合金、不锈钢等优质防锈金属材料，面板采用医用级的 ABS 抑菌材料 ； 键盘导轨：带阻尼静音导轨； 把手：下沉式一体成型全铝把手，前后可推拉，封闭环形，防止钩挂物品摔倒。 键鼠位：隐藏式键盘位，在拉手上面，不受阻挡，专用鼠标挂架 。 显示器尺寸 ：≥21.5 寸高清 IPS 液晶屏超薄无边框，显示器分辨率 1920×1080，带音响 输出。 ⽀架调整⻆度：左右旋转 220 度，屏幕仰⻆可 30 度调整，显示高度调节 120MM。 | 是 | 1 | 个
C-31 | 机房智能化系统设备 | 门禁控制器 | 通讯接口:10M/100M自适应以太网口 存储能力:2M~32M 持卡人数:10万 事件记录:10万 控制门数量:2个门的双向读卡进出或4个门的单向读卡进门2 | 是 | 4 | 个
C-32 | 机房智能化系统设备 | 接入控制器标准安装箱 | 按需定制，≤421*256*87mm | 是 | 4 | 个
C-33 | 机房智能化系统设备 | 工业电源（DC13.2V） | 工业电源（DC13.2V） | 是 | 4 | 个
C-34 | 机房智能化系统设备 | 国密CPU读卡器 | 进门读卡+密码 | 是 | 8 | 个
C-35 | 机房智能化系统设备 | 双门磁力锁 | 最大拉力 280kgx2(600lbsx2)直线拉力 输入电压 dc12v或dc24v 工作电流 12v/480max2 24v/240max2 适用门型 木门、玻璃门、金属门、防火门 | 是 | 3 | 个
C-36 | 机房智能化系统设备 | 单门磁力锁 | 最大拉力 280kgx2(600lbsx2)直线拉力 输入电压 dc12v或dc24v 工作电流 12v/480max2 24v/240max2 适用门型 木门、玻璃门、金属门、防火门 | 是 | 1 | 个
C-37 | 机房智能化系统设备 | 破玻按钮 | 内置微处理器CPU和非遗失性存储器 软地址，自动编址，生成连线图 直接接入总线回路中，占用一个模块地址 | 是 | 4 | 个
C-38 | 机房智能化系统设备 | 高安全CPU写卡机 | 频率:高频13.56MHZ 支持协议:支持14443A与15693协议读写功能:支持NFC、CPU卡读写读距:0-8CM 接口:RS232串口 提供SDK开发函数:支持二次开发 | 是 | 1 | 台
C-39 | 机房智能化系统设备 | 高安全CPU发卡机 | 频率:高频13.56MHZ 支持协议:支持14443A与15693协议读写功能:支持NFC、CPU卡读写读距:0-8CM 接口:RS232串口 提供SDK开发函数:支持二次开发 | 是 | 1 | 台
C-40 | 机房智能化系统设备 | 国密CPU卡 | 国密CPU卡 | 是 | 20 | 张
C-41 | 机房智能化系统设备 | PC客户端 | 8核CPU,32G内存,1000G固态硬盘，独显1G，主机+23寸4k显示器+键鼠硬盘 | 是 | 1 | 台
C-42 | 机房智能化系统设备 | 硬盘录像机 | 16路硬盘录像机 8盘位 3U标准机架式16盘位网络硬盘录像机，高性能ATX电源支持满配12TB硬盘(总容量可达192TB)2个HDMI接口，2个VGA接口，异源输出，最大支持8K输出2个10M/100M/1000Mbps网2个USB2.0接口，2个USB3.0接口1个eSATA接口 16路报警输入，9路报警输出(其中第9路支持CTRL12V)反向供电接口:1路(DC12V 1A)串行接口:1路全双工485接口，1路标准RS-232接口 【产品性能】 输入带宽:320Mbps 输出带宽:256Mbps 接入能力:32路H.264、H.265格式高清码流接入 解码能力:最大支持24x1080P RAID模式:RAID0、RAID1、RAID5、RAID6、RAID10 | 是 | 1 | 台
C-43 | 机房智能化系统设备 | 硬盘8T | 硬盘8T 监控级 | 是 | 8 | 块
C-44 | 机房智能化系统设备 | 红外变焦枪型摄像机 | 400万轻智能摄像机 1/1.8"CMOS 最低照度：彩色：0.002 Lux @（F1.2，AGC ON） 黑白：0.0002 Lux @（F1.2，AGC ON），0 Lux with IR 宽动态：120 dB 调节角度：水平：0~360°，垂直：0~90°，旋转：0~360° 焦距&视场角：2.7~13.5 mm：水平视场角：104°~41.2°，垂直视场角：54.2°~23.1°，对角视场角：126.5°~47.3° 补光灯类型：默认红外补光，可切换暖白光 补光距离：暖白光：最远可达30 m 红外灯：最远可达50 m 含配套支架 | 是 | 6 | 个
C-45 | 机房智能化系统设备 | 红外变焦半球摄像机 | 400万轻智能摄像机 1/1.8"CMOS 最低照度：彩色：0.002 Lux @（F1.2，AGC ON） 黑白：0.0002 Lux @（F1.2，AGC ON），0 Lux with IR 宽动态：120 dB 调节角度：水平：0~360°，垂直：0~90°，旋转：0~360° 焦距&视场角：2.7~13.5 mm：水平视场角：104°~41.2°，垂直视场角：54.2°~23.1°，对角视场角：126.5°~47.3° 补光灯类型：默认红外补光，可切换暖白光 补光距离：暖白光：最远可达30 m 红外灯：最远可达50 m | 是 | 2 | 个
C-46 | 机房智能化系统设备 | 接入交换机 | 国内标配/轻网管 24口千兆交换机 4个万兆光口 支持网管 轻网管提供16个千兆PoE电口、2个千兆光口支持IEEE 802.3at/af标准支持IEEE 802.3、IEEE 802.3u、IEEE 802.3x、IEEE 802.3ab.IEEE 802.3z标准 支持iVMS-4200客户端管理 支持海康云管APP管理 支持安防网络拓扑管理、链路聚合、端口管理支持远程升级支持6KV防浪涌(PoE口)支持PoE输出功率管理千兆网络接入设计 | 是 | 2 | 台
C-47 | 机房智能化系统设备 | 报警主机 | 国内标配 报警输入和输出:支持256路报警输入和256路报警输出12 通信方式:支持有线网络、无线GPRS、电话线等多种通信方式，每种通信方式可将报警信息上传至两个独立的平台，并可实现冗余备份上报1。总线扩展:支持两条总线，每条总线可扩展至7.2公里，总线无极性，且每条总线可扩展至2.4公里(不使用中继器时) 布撤防方式:支持遥控器、刷卡、键盘、短信等多种布撤防方式1。 子系统支持:支持8个独立子系统和1个公共子系统 | 是 | 1 | 台
C-48 | 机房智能化系统设备 | 报警键盘 | 白色 支持连接遥控器进行远程布撤防，键盘最多所能支持的无线遥控器数量由主机决定，最多支持32个遥控器。(DS-PK-LR**支持可针对单防区进行布撤防。 支持LED显示系统实时状态 通过操作命令，在键盘上可显示GPRS信号强度。支持80x25mm大屏显示 支持LCD显示自定义防区名称 支持上下翻页查看事件信息 支持背壳双面防拆 支持刷卡布撤防，但刷卡不支持消警功能，卡片数量由主机限制，目前网络主机最大可添加32张卡片。(DS-PK-LRT*支持)通过单击键盘可实现对主机布防，撤防必须密码撤防。支持双向遥控器，遥控器LED显示操作结果(DS-PK-LR**支持) | 是 | 1 | 个
C-49 | 机房智能化系统设备 | 双鉴探测器 | 探测范围:双鉴探测器的探测范围通常在12米到16米之间，具体取决于型号和配置。例如，PA-525D9的探测范围为14米x90度(标准镜片)或16米x18度(长距离镜片)1。探测角度:探测角度一般在85度到110度之间。例如，某些型号的探测角度为85度 | 是 | 3 | 个
C-50 | 机房智能化系统设备 | 动环系统 | 环境设施监控：包含温湿度，漏水，精密空调，加湿器，排风机，新风机等环境参数监控，自动监视各设备的运行状态以及关键参数等。 电力设施监控：包含高低压配电柜，UPS，蓄电池，列头柜，智能电表，智能PDU等配电设备参数监控，自动监事各设备的运行参数以及关键参数等。 | 是 | 1 | 套
C-51 | 机房智能化系统设备 | http门禁管理平台 | 子系统集成：集成门禁系统，视频系统，入侵报警系统，消防综合管理系统，中高压配电系统，电气火灾系统，极早期系统， 油路自控系统，柴发并机系统，ba系统，微模块动环系统的关键运行参数，并将各系统监测数据在DCIM系统界面展现，管理告警报警阈值，通过DCIM系统进行展示，告警，管理等。 | 是 | 1 | 套
C-52 | 机房智能化系统设备 | WEB监控管理模块 | 实时获取被监控设备数据、告警推送、告警过滤、能耗数据、工单派障等 | 是 | 1 | 套
C-53 | 机房智能化系统设备 | 2D可视化管理模块 | 2D组态监控支持园区、大楼、楼层、机房层层进入的方式显示数据中心设备和环境数据、告警状况； | 是 | 1 | 套
C-54 | 机房智能化系统设备 | 操作员及操作权限管理模块 | 对人员组、人员的增、删、改、查，可对人员组进行权限配置，权限可批量应用于组内人员 | 是 | 1 | 套
C-55 | 机房智能化系统设备 | 人员排班及交接班管理模块 | 人员排班及交接班管理 | 是 | 1 | 套
C-56 | 机房智能化系统设备 | 告警管理模块 | 1、告警级别定义管理模块：可以自定义告警的级别：提示告警、一般告警、重要告警、紧急告警等。 2、告警管理模块：支持阈值设置告警功能、提供完整的告警事件查询功能、告警过滤功能、告警屏蔽功能、告警延时设定功能等 | 是 | 1 | 套
C-57 | 机房智能化系统设备 | 告警通知管理模块 | 告警通知管理模块（根据实际需求选配）：平台告警推送、短信推送、电话服务、邮件推送服务。 | 是 | 1 | 套
C-58 | 机房智能化系统设备 | 操作日志管理 | 操作日志管理，日志应包括但不限于所有当前报警总述、紧急报警总述日志、时间表日志等 | 是 | 1 | 套
C-59 | 机房智能化系统设备 | 报表管理模块 | 平台能生成并输出告警记录报表、告警统计表、操作记录报表等用户已定义的标准报表；同时能够查询各类测点历史曲线，以及不同测点组合后的多条曲线，供用户进行分析比较 | 是 | 1 | 套
C-60 | 机房智能化系统设备 | 微动环监控系统 | 第三方智能设备集成模块 1、平台软件视频控件完全集成海康、大华、天地伟业主流视频服务器。 2、可以在视频画面上直接进行球机转动、拉伸镜头及调焦控制。 3、具有红外检测系统和其他系统联动功能，一旦门禁系统、红外检测系统和其他检测系统发现异常，应自动转动球机，进行录像处理。 3、具有红外检测系统和其他系统联动功能，一旦门禁系统、红外检测系统和其他检测系统发现异常，应自动转动球机，进行录像处理。 4、应在一体化的集成监控系统中进行录像查询、浏览录像视频。 5、可通过IE浏览器全面监视机房实时情况，远程应能在统一平台下观看任意视频分组、进行球机转动、拉伸等控制，并进行录像浏览，操作界面应与监控主机完全一致。 | 是 | 1 | 个
C-61 | 机房智能化系统设备 | UPS监控模块 | 第三方智能设备集成模块 1、系统能对机房UPS各部件的运行状态进行监控。如：UPS的各开关、整流器、电池、逆变器、旁路及输出等各部分的状态。系统标明UPS电流流向，可看到负载的供电状况，是否受保护等。 2、系统能对机房UPS各部件的参数状态进行监控，如：电压、电流、频率、功率、后备时间等；整流器与旁路的电压、电流参数；逆变器与电池的电压、电流及电池的后备时间、充电量，负载的电压、电流参数，并合理布局、形象显示。 3、具体监测的内容和控制的项目与卖方提供的该型号通讯协议规定的内容相符。能够实时反映设备状态及故障信息，记录各种数据并绘制相关图表。 | 是 | 2 | 个
C-62 | 机房智能化系统设备 | 精密空调监控模块 | 第三方智能设备集成模块 1、 监视参数主要包括:送风温度、湿度；回风温度、湿度；房间温度、湿度；压缩机运行时间；风系统运行时间。 2、监视状态包括：压缩机、风机、冷凝器、加湿器、去湿器、加热器、传感器、控制器的运行状态、漏水监测状态。 3、可实现远程开、关空调，远程空调参数设定（包括短信控制、WEB控制）。 4、可根据温湿度监控数据联动空调开关。 | 是 | 7 | 个
C-63 | 机房智能化系统设备 | 新风机监控模块 | 第三方智能设备集成模块 新风机的状态、风量、风速监测 | 是 | 1 | 个
C-64 | 机房智能化系统设备 | 排风机监控模块 | 第三方智能设备集成模块 排风机的状态监测 | 是 | 2 | 个
C-65 | 机房智能化系统设备 | 恒湿机监控模块 | 第三方智能设备集成模块 恒湿机状态监测 | 是 | 1 | 个
C-66 | 机房智能化系统设备 | 氢气变送器监控模块 | 第三方智能设备集成模块 氢气变送器状态监测 | 是 | 1 | 个
C-67 | 机房智能化系统设备 | 电量仪监控模块 | 第三方智能设备集成模块 1、系统要能对机房市电配电的状态进行监控。例如：三相相电压、相电流、线电压、线电流、有功、无功、视在功率、频率、功率因数、电度等。 2、系统支持管理人员通过短信实时查询机房配电运行情况。 3、系统能够实现电压过高、过低，电流过大，频率不稳，缺相及空气开关温度过高等报警。 4、系统能够实现对配电开关的监控，实时反映配电开关的通断电状态，一旦跳闸或断电需自动报警。 5、系统可以生成机房配电系统报警报表，并可按需求查寻或打印。 | 是 | 2 | 个
C-68 | 机房智能化系统设备 | 配电柜监控模块 | 第三方智能设备集成模块 1、系统要能对机房市电配电的状态进行监控。例如：三相相电压、相电流、线电压、线电流、有功、无功、视在功率、频率、功率因数、电度等。 2、系统支持管理人员通过短信实时查询机房配电运行情况。 3、系统能够实现电压过高、过低，电流过大，频率不稳，缺相及空气开关温度过高等报警。 4、系统能够实现对配电开关的监控，实时反映配电开关的通断电状态，一旦跳闸或断电需自动报警。 5、系统可以生成机房配电系统 报表，并可按需求查寻或打印。 | 是 | 4 | 个
C-69 | 机房智能化系统设备 | 强电列头柜监控模块 | 第三方智能设备集成模块 1、采用可插拔端子，便于安装维护 2、集转换和采集于一体，降低成本，简化安装和提高可靠性 3、8个指示灯指示8路AC220V交流电的接入，6路指示灯指示6路干接点状态，同时具有电源指示灯和运行指示灯,直观地了解采集器工作状态和采集结果。 4、采用RS485远距离通讯，实时监控 5、供电电源：12VDC 1A 6、开关量转换输入：8路：110VAC—240VAC | 是 | 1 | 个
C-70 | 机房智能化系统设备 | 烟感传感器监控模块 | 第三方智能设备集成模块 烟感传感器的状态监测、反馈等 | 是 | 3 | 个
C-71 | 机房智能化系统设备 | 温湿度传感器监控模块 | 第三方智能设备集成模块 温湿度传感器：符合行业标准； 带LCD显示； 温度测量范围：-25℃~+70℃; 湿度测量范围：0～100%RH； 通信接口：RS485； 工作电压：12VDC； 支持快速升温，要求对温升响应速度小于等于15S | 是 | 8 | 个
C-72 | 机房智能化系统设备 | 定位漏水传感器监控模块 | 第三方智能设备集成模块 1、 系统能对机房可能的漏水区域实时监视，显示并记录其运行数据，支持现场仿真显示。 2、系统采用电子地图方式显示实际漏水检测绳的分布。 3、根据预先的设定，系统可以对机房漏水设定自动报警方案。 4、系统支持通过短信实时查询机房漏水状况。 5、一旦检测到漏水，系统可以显示其实际漏水位置，并在电子地图上形象显示具体漏水位置，同时将漏水位置数值以短信的方式发送给管理人员。 | 是 | 2 | 个
C-73 | 机房智能化系统设备 | 定位漏水引出线监控模块 | 第三方智能设备集成模块 | 是 | 2 | 个
C-74 | 机房智能化系统设备 | 15米定位漏水感应线监控模块 | 第三方智能设备集成模块 1、报警是发出无电压触点信号，并产生声光报警。 2、485通讯接口，模块可编址0-255。 3、在无放大条件下，简易双绞线串行RS485通信可达1200米。 4、方便的DIN导轨安装方式。 | 是 | 2 | 条
C-75 | 机房智能化系统设备 | 定位漏水终止端监控模块 | 第三方智能设备集成模块 | 是 | 2 | 个
C-76 | 机房智能化系统设备 | 小安装箱 | 按需定制，≤300*250*200 | 是 | 2 | 个
C-77 | 机房智能化系统设备 | 蓄电池组监控主机 | 1、三插-C13线缆，长度3米；2、主机与模块的通信线缆（T568B），长度现场根据实际情况现场制作（标配不提供） | 是 | 2 | 台
C-78 | 机房智能化系统设备 | 单体电池采集模块 | 1、监控12V单体电池电压、内阻、极柱温度。2、支持自动编号功能，便于现场安装调试和后期维护。配线说明：1、标配分体式电池仪配件；2、标配0.5米成品网线 | 是 | 80 | 个
C-79 | 机房智能化系统设备 | 直流电压变送器 | 采集电池组组端电压，量程0~700VDC；标配分体式电池仪配件 | 是 | 2 | 个
C-80 | 机房智能化系统设备 | 霍尔电流传感器 | 1、监控电池组电流，量程0~600A DC；2、孔径35mm。3、当多条电池出线时，支持套多个霍尔，总流累计得出总电流。配线说明：主机与模块的通信线缆（T568B），长度现场根据实际情况现场制作（标配不提供） | 是 | 2 | 个
C-81 | 机房智能化系统设备 | 氢气传感器 | 测量范围：0~1000 PPM；分辨率：1 PPM；测量误差：±3%FS（25℃）；响应时间：< 15秒；输出信号：Modbus RS485；供电电源：DC12V；安装方式：壁挂式；接线端子：凤凰端子或RJ45 | 是 | 1 | 个
C-82 | 机房智能化系统设备 | 一体化数据采集器 | 20串口采集器 动环监控主机属于核心产品，提供以下报告或证书： 项目需提供具备CMA/CNAS资质的第三方检测机构出具的检测报告，检测项包含但不限于：高温工作试验、低温工作试验、静电放电抗干扰度试验、浪涌抗干扰度试验等。同时为保证系统兼容性，温湿度，漏水，需要同一品牌。 | 是 | 1 | 台
C-83 | 机房智能化系统设备 | 电话短信模块 | 4G全网通；SIM卡需用户自购 | 是 | 1 | 台
C-84 | 机房智能化系统设备 | 声光报警器 | 颜色：红色；输出信号：开关量输出；供电电源：DC12V电流< 800mA；告警方式：声、光不分离。安装方式：壁挂式 | 是 | 1 | 个
C-85 | 机房智能化系统设备 | 电脑音箱 | 1.声道系统:电脑音箱的声道系统主要有2.0声道和2.1声道。2.0声道音箱通常包含两个扬声器，适合追求音质和立体声效果的用户;而2.1声道音箱则包含两个主扬声器和一个低音炮，适合需要更强的低音效果的用户1。2.功率和频率响应:音箱的功率和频率响应范围也是重要的规格参数。例如，漫步者S2019 音箱的总功率为150瓦，频响范围为40HZ-20KHZ，能够提供强劲的低频响应和宽广的频率覆盖范围 | 是 | 1 | 个
C-86 | 机房智能化系统设备 | 动环监控系统主机 | 12核心/32G/500G SSD*2 4TB机械盘*3 含raid 卡 /H330/DVDRW/450W/键鼠 三年质保 | 是 | 1 | 台
C-87 | 机房机柜及其他 | 机柜 | 600（w）x1200（D）x2000mm（H），单开网孔前门，双开网孔后门，含托盘*1，盲板*20，导轨*1，PDU*2。 | 是 | 21 | 台
C-88 | 机房机柜及其他 | 冷通道封闭系统门板系统 | 2000高电动滑动门(含通道两侧门)*1，600宽固定顶板*2，600宽开启顶板*11，120宽强电跨通道线槽*1，300宽弱电跨通道线槽*1，600宽柜顶线槽*26 | 是 | 1 | 套
C-89 | 机房机柜及其他 | 冷通道封闭系统监控系统 | 管理工具包*1（RDU-501采集器*1、温湿度传感器*6、声光告警灯*2、红外探测器*1、10m带式水浸*2、8DOAO*1、4DI*1、顶板状态门磁*3、开启控制盒*1、顶部开启按钮*2、顶部开启按钮防护盖*2、顶部开启成套线缆*1，5mHDMI线缆*1）、照明工具包*1（照明控制器*1、翘板开关*1、照明线缆*1）、管控屏包*1（43寸本地显示屏及相关适配线缆）、短信猫*1（调制解调器-4G LTE MODEM）、双门控制器*1、不锈钢出门按钮*2、门禁卡*5、发卡器*1、指纹采集器*1、IC+指纹门禁*2、POE智能交换机*1（28端口）、POE网络高清红外半球*2（1/2.7" CMOS 200万像素；自动光圈1920 × 1080； 30米红外防水防暴，标配电源，带SD卡接口，DC12V/PoE，吸顶）、标准8路NVR*1、2T硬盘*2 | 是 | 1 | 套
C-90 | 机房机柜及其他 | 列间空调 | 每套含：列间空调室内机*2，列间空调室外机*1（2台室内机共用1台室外机），每台室内机制冷量66kw，每台室内机配加深组件*1，室内机1100mm加深道到1200mm，水平送风 | 是 | 2 | 套
C-91 | 机房机柜及其他 | UPS间精密空调 | 精密空调室内机1*1，精密空调室外机1*1，每台室内机制冷量12KW，上送风 | 是 | 1 | 套
C-92 | 机房机柜及其他 | 机房环境精密空调 | 精密空调室内机2*1，精密空调室外机2*1，每台室内机制冷量30KW，上送风 | 是 | 2 | 套
C-93 | 工程 | 机房装修及安装改造工程 | / | 是 | / | /
C-94 | 工程 | 模块化机柜系统工程 | / | 是 | / | /

## 硬件项目四-项目设计与项目监理
硬件项目四 - 项目设计与项目监理（217.62万元）
编号 | 类型 | 内容 | 数量
D-1 | 监理 | 涵盖全过程监理服务，确保项目按计划、高质量完成并符合国家及行业标准。监理工作需实现“五控制”（质量、进度、投资、变更、保密）和“三管理”（合同、信息、安全），并协调各方关系，保障项目顺利推进。监理团队需具备专业资质和丰富经验，同时做好文档管理和风险评估。通过严格监理，保障医院信息化建设项目的高效交付和可持续发展。 | 1
D-2 | 规划设计 | 围绕医院整体发展战略，以提升医疗服务质量和效率为核心，遵循统筹规划、标准规范、安全可控的原则，重点涵盖整体规划与顶层设计、技术架构设计、基础设施建设、应用系统建设、数据管理与安全以及保障措施等内容。 | 1

## 硬件项目五-安防
硬件项目五 - 安防（685.34万元）
编号 | 产品类型 | 产品名称 | 参考配置信息 | 是否国产 | 数量 | 单位
E-1 | 应用软件 | 安消一体化平台-基础平台 | 基础平台，提供业务应用依赖的基础资源信息及基础服务能力，包括系统基础信息管理、地图应用服务、事件联动应用服务。 系统基础信息管理： 系统基础信息管理提供了系统业务应用依赖的基础资源，包括安保用户管理、安保基础数据管理、安保区域管理、安保系统配置、物联设备管理，统一管理了组织、区域、人员、卡片、车辆和物联设备等资源，并提供人车、人卡的关联关系配置能力。 一、组织资源管理 1、支持组织基础信息的增删改查、导入、导出等功能； 二、区域资源管理 1、支持区域基础信息的增删改查、导入、导出等功能； 三、人员信息管理 1、支持人员信息的增删改查、导入、导出，包括人脸、指纹采集； 2、支持人员基础信息自定义扩展； 四、卡片信息管理 1、支持卡片基本信息的增删改查、导入、导出； 2、支持人员开卡、退卡、挂失、解挂、换卡及卡扇区加密； 五、车辆信息管理 1、支持车辆基本信息的增删改查、导入、导出； 六、设备信息管理 1、提供设备统一接入管理，包括：视频设备、出入口设备、门禁设备、梯控设备、可视对讲设备、食堂消费设备、寻车诱导设备、卡口设备、车载设备、报警设备等。 七、系统用户管理 1、支持账户基本信息和角色信息的增删改查； 2、支持配置不同角色权限，包括菜单权限、组织权限、区域权限、资源权限、功能控制权限； 3、支持用户组权限分配； 4、支持用户安全管理，可绑定用户mac地址及IP，可自行修改用户密码或者管理员重置密码； 5、支持从Windows域同步用户信息，用于域账户进行平台登录； 八、核心参数配置 1、支持首页菜单自定义展示设置； 2、支持所有设备统一校时； 3、提供账户安全设置，支持账户密码有效期设置。 图上监控： 图上监控应用以地图可视化模式为各类设备资源提供可视化展示及控制操作，在地图上可展示各类资源点的地理位置，通过接收资源点报警事件，实现报警信息可视化展示。 1、支持地图配置能力，包含在线（高德）、离线GIS地图（高德、自定义） 2、支持资源上图配置能力，实现资源的地图可视化展示及控制操作，资源类型包含监控点、报警输出、报警输入、门禁点、出入口、停车场、传感器、手持视频终端、园区卡口资源、防区、报警输入、报警输出、报警主机IO输出、消防设备； 3、支持事件可视化监控能力，实时展示报警事件，支持历史报警事件查询； 4、支持针对移动GPS设备的轨迹回放能力，如单兵设备； 事件联动： 事件联动提供系统报警事件接收、事件处理、事件联动、事件检索能力，提供场景化的事件联动应用（在“特定条件”下执行“特定动作”），报警事件产生时，可以通过多种方式、多种联动场景提醒安保人员，保障报警事件通知的及时性，包括多种联动方式：视频弹窗、视频上墙、录像联动、云台联动、短信联动、邮箱联动、IO联动、抓图联动、门禁反控联动等。 一、事件联动管理 1、支持事件联动规则配置管理，包括规则增删改查； 2、支持事件规则计划模板，包括全天候模式、工作日模式、周末模式及自定义模式； 3、支持多种报警事件配置联动，包括：14种触发事件类型（包含：视频事件、入侵报警事件、IO事件、门禁事件、停车场事件、可视对讲事件、行车监控事件、梯控事件、动环事件、紧急报警事件、人脸识别事件、卡口事件、消防事件、测温事件）和21种事件联动动作配置； 4、提供7种高级联动规则模版配置，支持配置满足在指定时间段存在多个触发事件类型而联动多个并发动作的场景。 二、事件检索管理 1、支持报警事件自定义时间存储，最长支持36个月存储； 2、支持多种维度检索报警事件，包括：区域、位置、事件源、事件等级、时间、状态等维度； 3、支持事件详情查看，包括抓图、录像等； 4、支持对报警事件进行标记、处理以及导出。 | 是 | 1 | 套
E-2 | 应用软件 | 安消一体化平台-视频监控 | 视频监控应用提供视频管理服务，支持编码设备通过海康设备网络SDK协议、海康Ehome协议、海康ISUP5.0协议、GB28181协议、ONVIF协议、大华设备网络SDK协议、萤石协议接入平台，实现视频预览、录像回放、视频上墙、视频事件监控服务能力，并且在网络带宽不足、有流量限制的网络环境下可以通过以图片替代视频的模式提供监控服务。 一、视频预览 1、支持视频实时预览能力，实现预览窗口布局切换、预览画面自适应及全屏切换； 2、支持云台控制、实时抓图、紧急录像、即时回放、主子码流切换、声音开启\\\\关闭、辅屏预览（1个辅屏）、对讲、广播、报警输出控制的能力； 3、支持智能规则展示的能力（如：针对热成像设备温度信息实时展示）； 4、支持资源视图管理能力，以视图形式管理监控点、视频预览轮巡等自定义资源组，其中视图类型包含公有视图和私有视图； 5、支持全景视频监控预览能力，支持球型鹰眼、全景摄像机的全景模式； 二、录像回放 1、支持录像计划管理能力，支持实时录像计划、录像回传计划； 2、支持录像回放能力，支持多画面同步回放和异步回放切换、超高倍速回放、分段回放、录像下载、录像剪辑、录像标签、录像锁定、录像抓图； 三、图片监控 1、支持视频预览与图片实时监控模式切换能力，实现图片监控模式； 2、支持图片查询回放能力，实现按监控点、时间段展示抓拍图片； 3、支持图片自动播放能力，支持图片自动播放速度可设置； 4、支持图片下载能力； 四、视频上墙 1、支持电视墙场景管理能力，实现场景窗口配置、场景切换计划配置以及轮巡计划的管理； 2、支持上墙控制能力，实现场景一键上墙、场景切换、电视墙切换、监控点上下墙、轮巡控制操作； 五、视频事件 1、支持视频事件布撤防能力，可按计划模版进行布防，事件类型包括移动侦测、视频丢失、视频遮挡、报警输入、报警输出； | 是 | 2000 | 套
E-3 | 应用软件 | 安消一体化平台-入侵报警 | 入侵报警应用基于前端防区探测器进行医院范围内的入侵行为或意外事件的迅速感知和处理，实现针对医院内部的高效安全防范。 1、支持报警子系统管理能力，包含布防、撤防、消警控制操作； 2、支持防区管理能力，包含旁路、旁路恢复操作； 3、支持实时入侵报警能力； 4、支持历史入侵报警事件查询及导出能力 | 是 | 500 | 套
E-4 | 应用软件 | 安消一体化平台-紧急报警 | 紧急报警应用基于紧急报警设备和事件联动应用服务能力，通过视频、语音对讲能力处理突发的紧急事件、紧急求助，完成报警求助接警业务。 1、支持紧急报警实时监测能力，可实时查看现场视频画面，并可报警人员对讲沟通； 2、支持历史报警事件查询及导出能力； | 是 | 500 | 套
E-5 | 应用软件 | 安消一体化平台-门禁管理 | 基础门禁管理通过接入多种门禁设备，利用卡片、人脸、指纹介质，实现人员身份识别、出入管控等智能应用，主要提供门禁权限管理、事件管理、门禁状态查看、门禁远程控制、人员出入记录实时展示、远程呼叫对讲等应用。 一、提供门禁权限管理应用 1、支持按组织、人员、人员分组、门禁点维度配置权限； 2、支持设置权限有效期、计划模板、假日计划； 3、支持按人员特征属性生成人员分组，如证件类型、岗位等级、职称等； 4、支持权限增量下发、初始化下发； 5、支持按时段配置门的常开常闭状态； 6、支持认证方式设置，可按不同时段设置不同的认证方式，如刷卡+人脸、刷卡+指纹； 7、支持首卡常开，刷首卡可使门保持常开至常开时间段结束，若此期间再次刷首卡，门恢复正常状态； 8、支持特殊卡设置，包括残疾人卡（可延长开门时间）、黑名单卡（无法开门）、胁迫卡（正常开门并上报胁迫报警）、超级卡（不受限于门常闭、刷卡+密码认证需要密码确认的规则，刷卡直接开门）； 9、针对刷卡开门方式，即使卡片权限未同步到设备，也可通过中心平台完成权限认证开门。 10、支持调整已超出或即将超出设备容量的人员生物特征； 11、支持按门禁点、人员、组织、区域等多维度，综合查询权限配置、下发状态等信息； 二、提供门禁事件管理应用 1、支持配置平台接收到事件类型； 2、支持配置事件保存时长； 3、支持查询人员出入事件和设备事件； 三、提供门禁状态查看及远程控制应用 1、支持查看门禁状态，包括开关状态、在离线状态； 2、支持对门禁点反控，包括对门进行开、关、常开、常闭的反控操作； 3、支持远程呼叫应用，门禁一体机呼叫中心发起开门请求，cs客户端弹窗显示一体机视频，中心可选择接听、拒绝、开门； 四、提供人员出入记录实时展示应用 1、支持人员进出事件实时展示，包括人员基础信息、抓拍图片、进出时间、设备名称等，可全屏展示 | 是 | 800 | 套
E-6 | 应用软件 | 安消一体化平台-可视对讲管理 | 可视对讲应用通过接入多种可视对讲设备，利用卡片、人脸、指纹介质，实现身份识别、出入管控等智能应用；主要提供可视对讲权限管理应用、室内机视频权限管理应用、事件管理应用。 一、提供可视对讲权限管理应用 1、支持按组织、人员维度配置门口机和围墙机权限； 2、支持权限下发，包括卡片、指纹、人脸权限的增量下发及初始化下发； 3、支持调整已超出或即将超出设备容量的人员生物特征； 4、支持按门口机、围墙机、人员、组织、区域等多维度，综合查询权限配置、下发状态等信息； 二、提供呼叫对讲应用 1、支持门口机到室内机、门口机到管理机、室内机到管理机、室内机到室内机之间的呼叫对讲功能； 2、支持设置多个管理机呼叫对讲的优先级； 三、提供室内机视频查看应用 1、支持配置室内机视频权限，可分配小区公共监控点到室内机，供业主查看； 四、提供可视对讲事件管理应用； 1、支持配置平台接收到事件类型； 2、支持配置事件保存时长； 3、支持查询人员出入事件、设备事件、通话记录； | 是 | 200 | 套
E-7 | 应用软件 | 安消一体化平台-梯控管理 | 梯控应用通过接入梯控设备，实现人员身份识别、楼层管控等智能应用；主要提供权限配置管理和事件管理应用。 一、提供梯控权限管理应用 1、支持按组织、人员维度配置梯控权限； 2、支持梯控权限的增量下发和初始化下发； 3、支持按周计划设置楼层常开常闭工作状态； 4、支持按楼层、人员、组织、区域等多维度，综合查询权限配置、下发状态等信息； 二、提供事件管理应用 1、支持配置平台接收到事件类型； 2、支持配置事件保存时长； 3、支持查询人员出入事件和设备事件。 | 是 | 13 | 套
E-8 | 应用软件 | 安消一体化平台-出入口车辆放行管理 | 出入口车辆放行管理通过接入多种出入口道闸设备，利用车牌号码、卡片，实现车辆识别、出入管控等应用，主要提供出入口车道管理、车辆管理、车辆放行规则管理、出入口LED显示和语音播报管理、库内车辆管理、过车记录查询、车流量统计等应用，支持中心和岗亭监控出入口过车实况、道闸反控和语音对讲协助功能 一、出入口车道管理 1、支持停车场出入口设备的管理，包含出入口抓拍机、道闸、显示屏等 2、支持对停车场的管理，配置停车库的名称、车位数、车道信息、车库管理人员电话 3、支持对车道的管理，支持管理车道方向、识别模式（车牌识别、卡号识别）和启用时段 二、车辆管理 1、支持固定车、临时车、预约车、黑名单车辆的管理 2、支持黑名单车辆管控，黑名单车辆进出报警提醒 3、支持预约车管理，按次预约和按时段预约 三、车辆放行规则管理 1、支持嵌套停车场场景下的车辆进出管理和余位统计 2、支持出入口潮汐车道、摩托车车道、混行车道的车道模式 3、支持自动放行、手动放行和单进单出等多种放行模式；支持车位满时固定车辆、临时车辆自动放行 4、支持配置特殊车辆（武警车、警车、使馆车）、车牌类型、车牌前缀，自动放行 5、支持配置节假日车辆自动免费放行 6、支持按车辆群组配置放行规则，按放行时段（全天、按日、按周）配置入场和出场放行权限、车位满是否放行、是否余位统计群组车进行配置 7、支持一户多车。当车主只有一个车位两辆车时，只允许一辆车进入停车场 8、支持车辆满位排队进场，当停车场车位满时，有车辆出场后， 四、出入口显示和语音播报管理 1、支持根据车道类型自定义配置LED屏的显示内容，支持过车显示内容和空闲显示内容，显示内容可自定义配置文字颜色、文字对齐方式、显示方式和显示内容 2、出入口显示屏的空闲显示内容包括：空余车位、当前时间、当前日期及自定义文字 3、出入口显示屏的过车显示内容，可以根据车辆类型配置不同的内容，包括：车牌号码、车辆卡号、车辆类型、入场时间、到期提醒、空余车位、账户余额、车辆分类、一户多车满位及自定义文字 4、出入口显示屏支持根据车道的启用和禁用状态显示对应的图标 5、支持根据车辆类型，自定义配置入场播报、出场播报和放行播报的语音播报内容 6、语音播报的入场播报，包括：车牌号码、到期时间、一户多车满位、欢迎光临/车位已满、车辆分类及自定义文字 7、语音播报的出场播报，包括：车牌号码、车辆卡号、入场时间、收费金额/到期提醒、出场时间、停车时长、余额提醒、车辆分类及自定义文字 五、库内车辆管理 1、支持按停车时长进行库内车辆的查询 2、支持对库内车辆进行车牌校正 3、支持对场内异常车辆的记录进行清理 4、支持对场内无牌车定期自动清理 六、记录查询和统计 1、支持多种记录查询包括：过车记录、停车记录、场内车辆记录、预约记录、班次记录；查询结果支持列表和图片两种方式展示 2、支持车流量按日、月、年、自定义日期，统计停车场车辆进出的车流量总数、平均车流量、峰值车流量 八、岗亭管控 1、支持查看停车场的总车位、剩余车位和预约车位信息 2、支持查看各车道的过车信息，包含过车时间、车牌号、放行状态 3、支持控制车道开闸、常开、关闸 4、支持查看各车道设备的在线状态 5、支持对在出入口的车辆进行校正车牌、修改车辆类型和手动放行。 6、支持查询过车记录、预约车辆、固定车辆信息 7、支持将车辆添加到黑名单 8、支持违章车辆在出入口实现放行限制，并展示违章详情记录 九、中心管控 1、支持查看车道的过车记录，包含过车时间、车牌号码、车辆类型、停车库、入库口等 2、支持远程控制车道，对车道进行开闸、关闸、常开和呼叫的操作 3、支持远程查看各车道设备的在线状态 4、支持出入口票箱、可视对讲发起与中心对讲，中心对车辆进行校正车牌、手动放行的操作 5、支持在中心查看一户多车车辆的车辆信息和在场状态，可通过强制离场操作将已在场内的一户多车车辆改为离场状态 | 是 | 2 | 套
E-9 | 应用软件 | 安消一体化平台-视频质量诊断 | 视频质量诊断应用，提供视频图像诊断和监测服务。 1、支持监控点通道的图像质量诊断结果统计和查看。 2、支持图像模糊、图像过亮、图像偏色、图像过暗、图像过亮、视频抖动、视频丢帧、场景变换、视频遮挡、对比度、条纹干扰、噪声干扰、信号丢失、黑白图像指标诊断。 3、支持码流分辨率、编码格式指标采集。。 4、支持诊断对比图查看和诊断结果矫正功能。 5、支持巡检计划配置，可以按照类型和资源以及自定义的巡检周期进行巡检计划配置。 6、支持监控点图像质量统计报表，展现各类诊断故障数量。 6、支持海康SDK、大华SDK、ehome、isup5.0、GB28181、部标808、Open Network Video Interface、ISAPI协议。 | 是 | 1200 | 套
E-10 | 应用软件 | 安消一体化平台-设备网络管理 | 设备网络管理应用，对接入平台的视频设备，门禁设备，梯控设备，可视对讲设备进行在线巡检，及时发现故障设备和掉线设备，使运维工作更加高效，便利。 一、视频网络管理 1、支持监控摄像机、编码设备、存储设备、解码设备等物联设备在线状态、工作状态、硬盘状态、指标采集。 2、支持监控点通道的在线状态、录制状态、录像完整性、录像保存天数指标检测。 3、支持告警信息统计展现。并支持对监控点、编码设备、解码设备、视频综合矩阵、NVR/CVR、云储存、门禁设备、门禁点、读卡器、梯控设备/梯控读卡器/可视对讲的告警阈值进行配置。 4、提供视频运维报表统计能力，包含区域综合排名统计、录像完整性统计、录像存储达标统计、在线状态统计、离线时长统计报表。 5、支持巡检计划配置，可以按照类型和资源以及自定义的巡检周期进行巡检计划配置。 6、支持海康SDK、大华SDK、ehome、isup5.0、GB28181、部标808、Open Network Video Interface、萤石、ISAPI协议。 二、门禁运维管理 1、提供门禁设备在线状态监测能力； 2、提供门禁设备运维报表统计能力； 三、可视对讲运维管理 1、提供门口机、室内机、管理机、围墙机设备在线状态监测能力； 2、提供可视对讲设备运维报表统计能力； 四、梯控运维管理 1、提供梯控主机、读卡器在线状态监测能力； 2、提供梯控设备运维报表统计能力； 五、停车场出入口运维管理 1、提供岗亭缴费终端、出入口控制设备、出入口显示设备、读卡设备在线状态监测能力； 2、提供停车场出入口设备运维报表统计能力； | 是 | 2000 | 套
E-11 | 应用软件 | 安消一体化平台-安消管理 | 1）设备设施巡查：按照设备设施维度配置巡查任务，配置待巡查设备的检查项、巡查人员、巡查周期，满足消防设备如灭火器、消火栓等设备定期巡查场景的诉求。 2）安消一张图：按照人、车、物、事的维度展示医院实时和统计数据概览，在平面地图或三维地图上直观展示安防和消防点位的分布情况及实时状态，并提供相关反控的能力，直观呈现园区安防和消防数据统计、安防和消防设备位置及状态信息。 3）安保巡逻：利用门禁点、巡更按钮等作为巡查点，完成区域内的日常安保巡逻，提供线上巡查、线下巡查、巡查问题处理闭环、巡查结果统计分析等应用。 4）安消监测预警：安消监测预警应用提供了安防和消防报警统一接收、处理、审核的能力，实现报警处理闭环。提供按报警、区域、资源多维度监测预警的能力。提供对区域、点位打标签的能力，针对重点区域监测、消防通道占用、违规等进行专项监测。提供配置报警处理规则的能力，减少误报处理。 5）火灾报警监测：支持接入火灾报警控制器（消防国标协议）、用户信息传输装置（消防国标协议）、独立式烟感（NB、lora、433） 6）消防设备网管：对消防的设备网络、故障等信息进行管理 7）消防工作台：控制消防工作台模块，消控室工作人员在工作台中可查看报警预警信息并进行处理 8）消防智能分析研判：设备故障研判、网络异常研判、消防安全评估，定期输出分析评估报告 9）单位安全分析评估：单位安全分析评估，通过建筑防火、消防设施和器材、单位安全管理数据、物联数据、规范化数据等因子，对单位消防安全进行评估，给出消防评估的结果，包括企业安全码，各维度的得分和整改意见。对单位安全定期输出分析报告。 10）单位一张图：单位一张图，通过可视化数据看板的形式，对接入的单位数据、建筑物数据、消防设施数据、消防设施完好率数据、设备报警数据、设备隐患数据进行相关统计，方便管理人员了解相关消防设备运行状态；通过电视墙方式，展示设备状态信息，方便相关人员实时了解到设备运行状态。 | 是 | 1 | 套
E-12 | 应用软件 | 安消一体化平台-原有系统对接 | 903路视频监控、302路紧急报警按钮、63路IP求助系统、198路门禁、66路电子巡更及配套控制设备的集成，包括但不限于实现监控图像的上墙显示，录像的查询、下载；紧急报警信号的接收和显示；IP求助系统的报警信号接收和显示；门的状态监视、远程开关门、电子巡更线路制定和检查，以及上述系统间的联动控制。 | 是 | 1 | 套
E-13 | 应用软件 | 入侵报警系统平台软件 | 中心接警软件带网络转发功能，分级电子地图显示，可将数据通过网络/串口转发至下一级软件或第三方集成平台，可根据现场实际用户数量选择不同的软件用户版本.全中文WINDOWS界面，操作简单，将巡更、报警、周界报警集成为一个系统，完整的用户资料、报警资料管理及备份功能，平面地图报警点显示，系统工作状态监视，自带网络信息转发功能，方便上级管理，提供SMS、电邮信息通告功能，可对应报警信息通知住户，提供二次开发接口及联动报警输出，提供远端布撤防 | 是 | 1 | 套
E-14 | 应用软件 | 一卡通门禁系统软件-人事模块 | 人事系统，支持人员日常管理、卡片日常管理、钱包充值/提现、卡片使用情况分析等功能 包含但不限于以下内容： 1）具有对人员的增、删、改、查、批量导入导出、人员统计等功能；应能支持按群组/部门对人员进行分类 2）多种人脸登记方式：后台管理端、移动端(KEYFREE)登记 3）多凭证：人脸、指纹、卡号、手机号、证件号 4）多张人脸：一个用户最多可录入4张人脸，提高识别成功率 5）具有对部门的增、删、改、查、批量导入等功能，支持部门同步； 6）具有对卡片的初始化卡、退卡销户、挂失、解挂、回收卡片、查看挂失卡、发卡等功能，支持人员卡片的查询和读取；格式化，防手机复制 7）应具备人员指纹的批量录入、导入功能，实现指纹、人脸的管理和下发； 8）具有钱包在线充值：包含消费钱包、水控钱包，且可在线打印充值纸票； 9）多种提现方式：现金提现、补贴提现、餐次提现； 10）具有对黑名单人员的添加、解除、查询、删除，黑名单任务列表查看，执行结果查看； 11）具有各种统计报表，包含卡成本报表、退卡销户报表、出纳汇总报表，且能支持查询与导出 12）具有用户类型的定义，可对用户类型进行分类，用户类型应不超过16个 13）系统应能支持用户人数不超过2w个，管理员数不超过15个 14）系统对单张人脸的人脸特征值提取时间应不能超过300ms 15）人脸识别具有自主知识产权，提供国家版权局颁发的软件著作权登记证书，并就相关功能，提供完整、详细的操作界面截图及文字说明； | 是 | 1 | 套
E-15 | 应用软件 | 一卡通门禁系统软件-门禁管理模块 | 门禁管理系统是控制和管理人员进出，并准确记录和统计管理数据的数字化出入控制系统。解决各出入口的安全问题。 包含但不限于以下内容： 1）基于B/S结构开发，客户端零安装、零维护，浏览器即客户端，所有操作只需要针对服务器进行，主服务器和数据集中维护，安全性高。 2）使用JAVA构建,部署服务器环境要求采用window 2008/2012操作系统或Linux(Redhad或CentOs)。 3）后台关系型数据库要求采用安全可靠、高度优化的Mysql数据库。 4）支持私有云部署，系统扩展容易，可进行异地管理，实现远程维护、升级和共享。 5）客户端操作系统采用windows家族产品，支持IE、Firefox、360、QQ等常用浏览器各个版本的正常访问。 6）基础数据管理：提供对基础数据进行导入、数据同步、维护等管理工作。 7）根据项目需要，可提供专业的HTTP接口与TCP接口与其他系统进行对接。 8）系统与设备通信中包含各种监测接口，设备发生的任何情况（掉线，警报，输入输出等）都会实时上传至系统后台，并弹窗提醒。 9）角色权限管理：能够根据部门角色进行权限控制，支持管理员对系统内设备和人员的自定义管理。 10）设备管控：对可接入设备数量进行管控，超出限制数量无法进行添加 11) 支持安全模式、禁用模式、常开模式、刷卡开门，满足不同场合的需求； 12) 支持远程开门、多卡开门、胁迫密码报警等多种高级管理功能； 13) 多卡开门规则支持自定义，实现多组人员的随机组合； 14) 多系统联动功能，与消防、安防、视频监控等系统实现联动，保证系统的整体安全； 15) 多种验证方式：CPU卡、虚拟校园卡（支持正扫、反扫）； 16）管制参数：管理员可设定不同时段人员通行方式，限制不同时段是否可通行 17）多卡认证功能：开启一扇门需要多个合法成员（可指定必须参与的成员）同时认证通过后访客通行。 18）通道管制功能：管制时段时间内仅系统卡和警卫卡才有开门权限，成员卡无法开门； 19）反胁迫功能：输入倒序密码可正常开门，软件后台发生警报。防止非法人员胁迫并强迫合法成员进入。 20）反潜回功能：合法成员进入后，必须在规定时间内外出，否则将被禁锢在房内。 21）精准的权限控制：精确控制任何成员在任何时间点上，对任何房门的通行权限及通行方式。 22）实时监控：实时图文监控门状态及各类刷卡、警报等事件，具备视频监控、刷卡拍照、人像核对功能，全面掌控门禁系统工作状态。 23）异常报警：强行闯入、门超时，读卡器防撬等实时后台报警，并可推送至手机APP安全中心。 24）房门互锁：互锁的房门不能同时打开，只有一个房门关才能打开另一个房门； 25）刷卡拍照：可设定指定房门进行刷卡自动抓拍图片； 26）布防与撤防：具备自动及手动布/撤防功能，在布防时段内，普通成员无法通行。 27）多卡认证功能、反胁迫功能、反潜回功能、房门互锁、布防与撤防 28）门禁报表：自动记录人员通行记录，房门异常报警记录，门位输入输出报表，各房门通行可视化通行统计；系统管理员对系统产生的任何操作（发卡，添加，挂失，删除，修改等）都会在后台记录，提供实时查询。 29）特殊卡管理：支持巡检卡，警卫卡发放，释放最高权限，出现异常情况可开启房 | 是 | 1 | 套
E-16 | 应用软件 | 一卡通门禁系统软件-电梯控制模块 | 电梯控制管理系统，B/S架构，网络版；软件规格：50部电梯，10000人；超过容量需按比例增配 1）设备管理：查询搜索电梯设备和调度设备，支持增、删、改、查，可实现状态查询、刷新时间、查询按键设备、继电器延时设置、查询注册长期用户人数、设备重启等操作，可自定义设备管理群组，支持读卡器和呼梯器的增、删、改、查； 2）楼层管理：自定义楼层位置月名称； 3）远程控制：可远程释放或取消楼层权限，取消警报； 4）管制参数：时区计划和周计划设置，快捷下载管制参数； 5）输入输出设置：可自定义8个输入输出点功能，实现紧急输入、紧急解除输入、按键控制器脱网、呼梯器脱网等功能； 6）人员权限管理：长期用户权限授权、查询、延长有效期、解除权限，失败列表可查询并重新操作，临时用户支持登记、退卡、黑名单管理； 7）工作状态设置：可设置正常，常开，常闭三种工作状态； 梯控报表：刷卡记录、召唤记录、警报记录、临时卡发放记录，支持自定义查询和导出。 | 是 | 1 | 套
E-17 | 应用软件 | 一卡通门禁系统软件-基础 | 设备管理：添加硬件设备包括控制器及读卡器并且对设备命名能清晰准确的显示设备的安装位置。 精准的权限控制：人员权限下载，精确控制任何成员在任何时间点上，对任何房门的通行权限及通行方式。 实时监控：实时图文监控门状态及各类刷卡、警报等事件，具备视频监控、刷卡拍照、人像核对功能，全面掌控门禁系统工作状态。 | 是 | 1 | 套
E-18 | 应用软件 | 无线巡更系统管理软件 | 支持电子地图、点位布置、巡更路线管理、人员排班管理等 | 是 | 1 | 套
E-19 | 机房智能化系统设备 | 精密空调 | 具有大风量、小焓差设计，适合机房主设备散热特点，机组具有高效节能、稳定、长寿命等运行特点，满足机房精密环境调节需求。 制冷量：7.5KW 显冷量：5KW 送风方式：上送风 标准风量：2000m3/h 机外静压：20~50Pa 加湿量：15kg/h 冷却方式：风冷 | 是 | 2 | 台
E-20 | 机房智能化系统设备 | 机柜 | 1）侧门及前后门带钥匙锁设计 2）立柱可支持前后调节 3）机柜顶部和底部预制敲落孔，方便进线管理 4）前门：单开网门 5）后门/侧门：0.8mm金属板 6）顶板/底板/托盘：1.5mm金属板 7）含两个机房专用PDU | 是 | 5 | 台
E-21 | 机房智能化系统设备 | 消防器材 | 尺寸：500x500x1800 容量：70L 压力：2.5Mpa 采用卧式压差式双密封结构容器阀，密封和安全性能可靠 | 是 | 1 | 台
E-22 | 安全防范系统 | 输出配电箱 | 按需定制，800*600*200，拼装或焊接，优质冷轧板，板材不小于2.0mm， 外壳材料加以环保的粉末喷涂，配电系统方式：TN-S母线（独立的N线和PE线）,系统额定电压：AC 220/380V，采用密封嵌条，在门开启、关闭或受震动时不易脱落，门锁打开后，门不得自动弹开；含断路器，总开含分励脱扣，互感器、防浪涌保护器等所有必要电气元件，具体空开数和防浪涌保护器数需满足实际需求及满足动力环境监控系统接入需求；配置电智能电量仪，带通讯接口。详细内容见系统图。 | 是 | 1 | 台
E-23 | 安全防范系统 | 400万变焦红外半球型网络摄像机 | 1. 半球像素≥400万，分辨率≥2560*1440、焦距≥2.8mm~12.0mm、倍率≥4X、电动变焦 2. 水平≥3°~360°旋转，垂直范围≥0°~70°，水平视场角：97.0°~ 38.3°，垂直视场角：52.2°~ 22.0° 3. 传感器靶面≥1/3.0英寸，网口: ≥1个RJ45 10M/100M自适应以太网电口， Mic≥1个，≥1个Micro SD插槽 4. 支持红外补光，补光距离≥30m 5. 视频编码格式:支持H.265、H.264、MJPEG，音频编码格式：支持G.711A、G.711U 6. 视频参数:主流：2560*1440@25(默认)、2560*1440@30、2304*1296@25、2304*1296@30、1920*1080@25、1920*1080@30 7. 辅流：720*576（默认）、640*360、704*288、352*288 8. 三流：352*288（默认） 9. 支持≥8行OSD数量，支持2D降噪、3D降噪 10. 支持定时抓拍、隔时抓拍、事件抓拍，支持运动检测、越界检测、区域入侵 11. 支持IP过滤，有效屏蔽非法IP地址访问 12. 支持ONVIF；GB/T 28181； 13. 支持网关ARP绑定，防止网关MAC地址欺骗 14. 支持DC12V±25%;POE(IEEE802.3af)供电，支持电源防反接、过压保护 15. 防水防尘：IP66；防暴:IK10 | 是 | 601 | 台
E-24 | 安全防范系统 | 400万变焦深度智能警戒半球网络摄像机 | 1. 半球像素≥400万，分辨率≥2688*1520、焦距≥2.8mm~12.0mm、倍率≥4X、电动变焦 2. 水平≥0°~355°旋转，垂直范围≥0°~70°，水平视场角：106.6°(W)~51.3°(T)，垂直视场角：56.9°(W)~28.6°(T) 3. 摄像机内置GPU芯片，靶面尺寸≥1/1.8英寸，≥1个音频输入接口、≥1个音频输出接口、≥1个TF卡槽、≥2个报警输入接口、≥1个报警输出接口、≥1个RS485接口、Mic≥1个、扬声器≥1个 4. 支持智能红外补光，补光距离：红外补光≥30m，人脸补光≥10m 5. 信噪比 ≥56dB宽动态:光学宽动态120dB 6. 视频编码格式:支持H.265、H.264、MJPEG；音频编码格式：支持G.711A、G.711U 7. 人脸检测:可同时检测≥8个目标；支持效果优先、速度优先、周期优选三种人脸抓拍优选模式，支持人脸角度过滤； 8. 支持人脸抓拍功能，可对经过设定区域的行人进行人脸检测和人脸跟踪，当检测到人脸后，可抓拍人脸图片 9. 支持越界检测、区域入侵、进入区域、离开区域； 10. 内置暖光警戒灯，支持声光联动告警；支持联动声音告警，内置≥12条告警语音，可设置告警时间和次数，支持自主导入告警语音 11. 支持人数统计：支持总人数、进入人数、离开人数统计，支持滞留人数三级报警，支持人数统计清零；支持人员密度三级报警 12. 支持运动检测、遮挡检测、声音检测、报警输入、报警输出 13. 支持ONVIF、GB/T 28181、GA/T 1400、支持iSCSI数据块直存 14. 摄像机可通过IE浏览器添加并绑定摄像机所在网段网关的MAC地址，当其他终端设备访问摄像机时，若使用正确的网关MAC地址即摄像机绑定的MAC地址则可以正常访问摄像机；当使用错误的网关MAC地址即不是摄像机绑定的MAC地址则不能访问摄像机 15. 供电支持DC12V±25%、POE(IEEE802.3af)；支持电源反送，可输出(DC12V,100MA)给拾音器供电 16. 防水防尘:IP67； | 是 | 86 | 台
E-25 | 安全防范系统 | 400万智能型人脸抓拍变焦红外半球网络摄像机 | 1. 半球像素≥400万，分辨率≥2688*1520、焦距≥2.8mm~12.0mm、倍率≥4X、电动变焦 2. 水平≥0°~355°旋转，垂直范围≥0°~70°，水平视场角：101.1°(W)~48.0°(T)，垂直视场角：57.2°(W)~23.9°(T) 3. 摄像机内置GPU芯片，靶面尺寸≥1/1.8英寸，≥1个音频输入接口、≥1个音频输出接口、≥1个TF卡槽、≥2个报警输入接口、≥1个报警输出接口、≥1个RS485接口、Mic≥1个 4. 支持智能红外补光，补光距离：红外补光≥30m，人脸补光≥10m 5. 视频编码格式:支持H.265、H.264、MJPEG；音频编码格式：支持G.711A、G.711U 6. 可同时检测≥40个人脸目标；支持效果优先、速度优先、周期优选三种人脸抓拍优选模式，支持人脸、人体抓拍及关联，支持人脸属性提取， 7. 支持人脸抓拍功能，可对经过设定区域的行人进行人脸检测和人脸跟踪，当检测到人脸后，可抓拍人脸图片 8. 摄像机开启人体抓拍功能后，可对经过设定区域或全部监控场景的行人进行检测、跟踪、框选并抓拍全身照；摄像机可对抓拍的行人全身照和人脸照进行关联显示 9. 可在走廊模式下对监控画面中人脸和人体进行检测并抓拍图片 10. 光学宽动态120dB，支持越界检测、区域入侵、进入区域、离开区域； 11. 支持人数统计：支持总人数、进入人数、离开人数统计，支持滞留人数三级报警，支持人数统计清零；支持人员密度三级报警 12. 支持物品搬移、物品遗留、虚焦检测、场景变更、支持人员聚集、徘徊检测、快速移动 13. 支持ONVIF、GB/T 28181、GA/T 1400、支持iSCSI数据块直存 14. 出于安全性考虑，摄像机需支持视频内容保护功能，启用该功能时可对视频图像码流进行随机混淆处理，即对每帧视频图像随机改变每帧视频数据报文中若干字节的内容后再进行网络传输 15. 供电支持DC12V±25%、POE(IEEE802.3af)；支持电源反送，可输出(DC12V,100MA)给拾音器供电 16. 防水防尘:IP66；防暴：IK10 | 是 | 30 | 台
E-26 | 安全防范系统 | 400万智能型星光级碟形电梯半球网络摄像机 | 1. 半球像素≥400万，分辨率≥2688*1520、焦距：2.8mm 2. 0°~360°旋转，垂直范围≥0°~68°，水平视场角：101.1°，垂直视场角：55.3° 3. 靶面尺寸≥1/3英寸，≥1个音频输入接口、≥1个音频输出接口、≥1个Micro SD插槽、Mic≥1个，≥1个RJ45以太网电口 4. 支持红外补光，补光距离≥10m 5. 支持2D降噪、3D降噪 6. 视频编码格式:支持H.265、H.264、MJPEG，音频编码格式:支持G.711A、G.711U、AA 7. 支持运动检测，支持非机动车抓拍、行人抓拍、人脸抓拍、定时抓拍、隔时抓拍、事件抓拍 8. 支持越界检测、区域入侵、进入区域、离开区域 9. 支持人脸检测，可同时实现≥8张人脸并发检测，支持人数统计:人流量统计，人员密度检测 10. 应具有人脸抓拍功能，可对经过设定区域的行人进行人脸检测和人脸跟踪，当检测到人脸后，可抓拍人脸图片，抓拍图片数量可设，可设置抓拍人脸小图 11. 支持ONVIF; GB/T 28181，GA/T1400，支持iSCSI数据块直存 12. 支持视频水印，防止数据篡改 13. 支持IP过滤，有效屏蔽非法IP地址访问 14. 支持网关ARP绑定，防止网关MAC地址欺骗 15. 支持DC12V±25%;POE(IEEE802.3af)供电 16. 防水防尘:IP67，防暴:IK08 | 是 | 13 | 台
E-27 | 安全防范系统 | 400万变焦红外筒型网络摄像机 | 1. 筒机像素≥400万，分辨率≥2560*1440、焦距≥2.8mm~12.0mm、倍率≥4X、电动变焦 2. 水平视场角：97.0°~ 38.3°，垂直视场角：52.2°~ 22.0° 3. 传感器靶面≥1/3.0英寸，网口: ≥1个RJ45 10M/100M自适应以太网电口， Mic≥1个，≥1个Micro SD插槽 4. 支持红外补光，补光距离≥50m 5. 视频编码格式:支持H.265、H.264、MJPEG，音频编码格式：支持G.711A、G.711U 6. 视频参数:主流：2560*1440@25(默认)、2560*1440@30、2304*1296@25、2304*1296@30、1920*1080@25、1920*1080@30 7. 辅流：720*576（默认）、640*360、704*288、352*288 8. 三流：352*288（默认） 9. 支持≥8行OSD数量，支持2D降噪、3D降噪 10. 支持定时抓拍、隔时抓拍、事件抓拍，支持运动检测、越界检测、区域入侵 11. 支持IP过滤，有效屏蔽非法IP地址访问 12. 支持ONVIF；GB/T 28181； 13. 支持网关ARP绑定，防止网关MAC地址欺骗 14. 支持DC12V±25%;POE(IEEE802.3af)供电，支持电源防反接、过压保护 15. 防水防尘：IP67； | 是 | 216 | 台
E-28 | 安全防范系统 | 6寸筒机壁装支架 | 筒机壁装支架使用环境:室内、室外 材质:铝合金 调节范围:水平：360°，垂直：90° | 是 | 216 | 个
E-29 | 安全防范系统 | 400万高空抛物变焦红外筒型网络摄像机 | 1. 筒机像素≥400万，分辨率≥2560*1440、焦距≥2.8mm~12.0mm、倍率≥4X、电动变焦 2. 水平视场角：97.0°~ 38.3°，垂直视场角：52.2°~ 22.0° 3. 传感器靶面≥1/3.0英寸，网口: ≥1个RJ45 10M/100M自适应以太网电口， Mic≥1个，≥1个Micro SD插槽 4. 支持红外补光，补光距离≥50m 5. 视频编码格式:支持H.265、H.264、MJPEG，音频编码格式：支持G.711A、G.711U 6. 视频参数:主流：2560*1440@25(默认)、2560*1440@30、2304*1296@25、2304*1296@30、1920*1080@25、1920*1080@30 7. 辅流：720*576（默认）、640*360、704*288、352*288 8. 三流：352*288（默认） 9. 支持≥8行OSD数量，支持2D降噪、3D降噪 10. 支持定时抓拍、隔时抓拍、事件抓拍，支持运动检测、越界检测、区域入侵 11. 支持IP过滤，有效屏蔽非法IP地址访问 12. 支持ONVIF；GB/T 28181； 13. 支持网关ARP绑定，防止网关MAC地址欺骗 14. 支持DC12V±25%;POE(IEEE802.3af)供电，支持电源防反接、过压保护 15. 防水防尘：IP67； | 是 | 14 | 台
E-30 | 安全防范系统 | 高空抛物壁装支架-高空抛物 | 筒机壁装支架使用环境:室内、室外 材质:铝合金 调节范围:水平：360°，垂直：90° | 是 | 14 | 台
E-31 | 安全防范系统 | 500万智能定焦红外防爆筒型网络摄像机 | 1. 筒机内置GPU芯片，像素≥500万，焦距≥4mm；分辨率≥2880×1620、帧率≥ 30fps 2. 内置1个Micro SD插槽，支持256GB，支持SD卡断网缓存补录 3. 照度：彩色：≤0.003lx；黑白：≤0.002lx 4. 支持人脸检测、人脸抓拍、支持越界检测、进入区域、离开区域、区域入侵； 5. 支持H.265、MJPEG、H.264编码格式，宽动态范围≥120dB 6. 具有宽动态自动设置选项，在环境亮度变化时，可自动开启或关闭宽动态 7. 在丢包率设置为25% ，网络延时50ms的网络环境下，可正常显示监视画面 8. 可配置启用或关闭视频内容保护功能，启用该功能时可对视频图像码流进行随机混淆处理，即对每帧视频图像编码随机改变每帧视频数据报文中若干字节的内容后再进行网络传输； 9. 支持30米红外补光，支持ONVIF;GB/T 28181; GA/T 1400；支持iSCSI数据块直存 10. 支持三码流：主码流：2880*1620，2560*1440，2304*1296，1920*1080，1280*720，720*576，640*360；辅码流：1280*720，720*576，640*360；第三流：720*576，704*288，640*360，352*288 11. 可检出两眼瞳距20像素点以上的人脸图片，支持人脸抓拍功能，抓拍区域可设置成全屏或指定区域，并对进入区域的目标进行人脸检测和跟踪，支持抓拍人脸小图（头肩照）或全景大图上传至平台，模式可选，且抓拍图片数量可设 12. 支持自定义OSD、时间OSD、网口OSD、图片OSD、设备经纬度OSD 13. 304不锈钢材质，满足ExdⅡC T6 Gb/ Ex tD A21 IP68 T80℃ 14. 供电方式：DC12（±25%）、POE； 15. 防护等级：IP67； | 是 | 1 | 台
E-32 | 安全防范系统 | 防爆筒型网络摄像机支架 | 防爆筒机壁装支架 使用环境:室内外 材质:碳钢 | 是 | 1 | 个
E-33 | 安全防范系统 | 400万星光级25倍红外球型网络摄像机 | 1. 球机≥400万像素，传感器靶面≥1/2.7英寸，分辨率≥2688*1520，焦距≥5.0~125.0mm 2. 水平视场角:52.40°(W)~2.98°(T)，垂直视场角:30.94°(W)~1.68°(T) 3. 补光距离≥150米红外补光，信噪比:>56dB，光学宽动态120dB，支持强光抑制，支持电子罗盘 4. 最低照度:0.002lux（F1.6，AGC ON，彩色），0.001lux（F1.6，AGC ON，黑白） 5. 视频编码格式:支持H.265、H.264、MJPEG 6. 支持定时抓图、周期抓图、巡航预置位抓图、手动抓图 7. 支持人脸检测，支持效果优先、速度优先、周期优选三种人脸抓拍优选模式，支持人脸角度过滤； 8. 支持人脸、人体抓拍，支持人脸属性提取；人脸属性：性别、年龄段、戴眼镜、戴口罩、帽子款式、帽子颜色 9. 支持周界布防:支持越界检测、区域入侵、进入区域、离开区域；支持机动车、非机动车、行人目标分类检测抓拍及布防 10. 支持人数统计:人流量统计：支持总人数、进入人数、离开人数统计，支持滞留人数三级报警，支持人数统计清零；支持人员密度检测：支持人员密度三级报警 11. 支持自动跟踪:支持对画面中的机动车、非机动车、行人目标进行分类跟踪，达到预设跟踪时间后自动返回初始位置 12. 支持运动检测、遮挡检测、声音检测、报警输入、报警输出 13. 水平范围:360°连续旋转，水平最低转速:0.1°/s，水平最高转速:240°/s 14. 垂直范围:-15°~90°，垂直最低转速:0.1°/s，垂直最高转速:80°/s，云台精度:±0.1° 15. 支持录制巡航、轨迹巡航、预置位巡航，巡航个数≥16 16. 预置位个数≥1024，水平预置位转速:300°/s，垂直预置位转速:80°/s 17. 支持加热，支持3D定位，支持防抖，支持除雪:支持自适应透雾 18. 音频输入≥1入，音频输出≥1出，告警输入≥2入，告警输出≥1出，串口≥1路RS485串口(防护等级6000V)，网口≥1个RJ45 10M/100M自适应以太网电口 19. 电源:DC12V±10%;POE(IEEE802.3at)，防水防尘:IP66 | 是 | 9 | 台
E-34 | 安全防范系统 | 全景双拼枪球一体化联动网络摄像机 | 1.全景镜头：400万像素，1/1.8""靶面，2.8mm定焦，水平视场角190°，垂直视场角60°，支持0~30°垂直电动调节 2.细节镜头：400万像素，1/1.8""靶面，6~214.5mm电动变焦，≥33倍变倍，水平：360°连续旋转，垂直：-15°~90°（自动翻转） 3.支持全结构化：支持机动车、非机动车、行人、人脸检测抓拍及布防；支持机动车、非机动车、行人、人脸属性提取； 4.机动车属性：车牌号码、车辆类型、车身颜色、车辆品牌、行驶方向、行驶速度、车牌颜色、车牌种类； 5.非机动车属性：性别、年龄段、上衣颜色、上衣款式、行驶方向、行驶速度、驾驶类型、车牌号码、车牌颜色、车辆种类； 6.行人属性：性别、年龄段、戴口罩、上衣颜色、下衣颜色、上衣款式、下衣款式、上衣纹理、携包、身姿、鞋子、发型、移动方向； 7.人脸属性：性别、年龄段、戴眼镜； 8.支持人脸检测：支持人脸抓拍优选，支持人脸角度过滤；支持人脸、人体抓拍及关联，支持人脸、人体属性提取； 9.支持人数统计，人流量统计：支持总人数、进入人数、离开人数统计，支持滞留人数告警设置，支持人数统计清零；支持人员密度检测：支持人员密度三级报警 10.支持人脸比对：支持≥16个人脸库，支持≥10万个人脸库库容；支持人脸库添加、删除、修改，支持人脸库数据通过模板批量导入 11．支持周界布防：支持越界检测、区域入侵、进入区域、离开区域、周界布防，支持机动车、非机动车、行人目标分类检测抓拍及布防 12．支持自动跟踪：支持对画面中的机动车、非机动车、行人目标进行分类跟踪，达到预设跟踪时间后自动返回初始位置 13．支持联动声光告警，暖光闪烁配合语音报警，告警语音可设置 14.支持手动拉框放大，通过Web框选全景通道范围内任意位置，细节通道可自动将目标区域放大并置于画面中心 15.支持GB/T28181、支持GA/T1400 16. 球机支持360°连续旋转，水平预置位转速300°/s，垂直范围-15°~90°(自动翻转)，垂直预置位转速240°/s，支持3D定位，支持巡航 17.具有1个千兆电口、7个报警输入接口、2个报警输出接口、1个音频输入接口、1个音频输出接口、1个SD卡槽 18.电源：DC24V±25%;AC24V±25%，防护等级:IP67 | 是 | 4 | 台
E-35 | 安全防范系统 | 摄像机支架 | 全景双拼枪球一体化联动网络摄像机支架 | 是 | 4 | 个
E-36 | 安全防范系统 | 三球联动一体机 | 1. 三球联动摄像机，全景相机1：分辨率为2688x1520；全景相机2：分辨率为2688x1520；细节相机分辨率为2688x1520 2. 全景相机 1：焦距2.8-12.0； 全景相机2：焦距11.0-55.0mm；特写相机：焦距5.7mm-228.0mm 3. 可对出现在监控场景内的两眼瞳距不小于28像素的人脸进行检测，同时叠加目标提示框并进行抓拍。当检测到人脸后，可联动抓拍人脸图片并分析裁剪出人脸图片发送至平台 4. 可对经过设定区域或全部监控区域的行人进行人脸检测、跟踪和框选提示，并进行头肩照和对应全景图片的抓拍，抓拍图片数量可设置，同时支持全景大图和人脸小图关联存储 5. 可自动对监控场景中同一人脸抓拍的图片进行去重操作 6. 摄像机可对通过 监控区域的机动车号牌（含新能源车号牌）进行识别 摄像机的车牌号牌识别准确率应≥99% 7. 可识别机动车号牌颜色，包括：白色、黄色、蓝色、黑色、黄绿双拼色和渐变绿色 8. 支持机动车、非机动车、行人、人脸检测抓拍及布防；支持机动车、非机动车、行人、人脸属性提取； 9. 机动车属性：车牌号码、车辆类型、车身颜色、车辆品牌、行驶方向、行驶速度、车牌颜色、车牌种类； 10. 非机动车属性：性别、年龄段、上衣颜色、上衣款式、行驶方向、行驶速度、驾驶类型、车辆号码、车牌颜色、车牌种类； 11. 行人属性：性别、年龄段、戴口罩、上衣颜色、下衣颜色、上衣款式、下衣款式、上衣纹理、携包、身姿、鞋子、发型、移动方向； 12. 人脸属性：性别、年龄段、戴眼镜； 13. 人脸检测:支持效果优先、速度优先、周期优选三种人脸抓拍优选模式，支持人脸角度过滤； 14. 支持人脸、人体抓拍及关联，支持人脸、人体属性提取； 15. 水平范围-全景:-20°~200°，垂直范围-全景:-15°~90°（自动翻转），垂直范围-细节:-15°~90°（自动翻转） 16. 支持ONVIF、GB/T 28181、GA/T 1400，支持iSCSI数据块直存 17. 预置位个数≥1024，支持防抖， 18. 告警输入≥7入，告警输出≥2出，网口≥1个SFP光口，≥1个千兆电口;支持光电串接 19. 电源DC48V±25%，防护等级IP67 | 是 | 2 | 台
E-37 | 安全防范系统 | 拾音器 | 1、支持自动调节高强度声音和瞬间冲击音 2、具有自适应降噪能力，降低本底和环境噪音 3、连接线缆3芯0.5mm2 RVVP屏蔽电缆 | 是 | 86 | 台
E-38 | 安全防范系统 | 电源 | 12V/2A，直流 | 是 | 86 | 个
E-39 | 安全防范系统 | 48盘位网络存储设备 | 1. 4U高度48盘位IPSAN存储设备，控制器架构，采用Intel多核处理器，标配≥4GB高速缓存，最大可扩容至32GB，支持≥3个GE接口，2个USB接口，1个RS232接口。 2. 可接入SATA硬盘（1/2/3/4/5/6/8/10/12/14TB/16TB）、SAS硬盘和SSD硬盘；支持不同品牌（希捷、西数、东芝）不同类型磁盘混插 3. 具有电源、风扇、电池、接口卡模块，支持磁盘、电源、风扇、电池的在线热插拔，支持BBU电池模块。 4. 支持JBOD、RAID5、RAID0、RAID1、RAID10、RAID6、RAID50；RAID阵列支持即建即用。 5. 当RAID阵列中的一块硬盘拔掉后，X分钟（1-120可动态设置）之内再插上，该硬盘能恢复到原有RAID中，仅做增量数据恢复，RAID阵列在秒级时间内自动恢复正常。 6. 设备支持磁盘漫游功能，支持硬盘前面板热插拔，硬盘更换槽位后可在存储管理软件界面上显示该硬盘新的槽位位置，且不影响RAID阵列使用。支持将该设备的RAID阵列磁盘，更换到另一设备后，该阵列在新的设备上可识别并继续使用，数据不丢失。 7. 设备可将不使用的硬盘自动进行休眠。 8. 客户端管理软件可图形化显示：磁盘状态、RAID状态、RAID容量使用状态、系统CPU、内存、每网口带宽使用率、当前系统中逻辑卷资源的读写流量信息、CPU/主板温度、CMOS电池电压、AUX3.3V电压、BBU电池电压显示、CPU风扇状态、BBU电池状态、电源状态、系统风扇状态、系统指示灯状态、数码管状态、PCIE插槽状态、BBU电池使用时间、系统风扇转速等。 9. 提供主BIOS及备BIOS，主BIOS故障时可从备BIOS启动。 10. 设备支持CPU在不同业务压力下可自动调节主频，支持风扇在不同温度下自动调节转速。 | 是 | 14 | 台
E-40 | 安全防范系统 | 电池模块 | 1.电池类型:铅酸电池 2.电池容量:34W @ 15min-rate to 1.67V per cell @25℃ 3.工作温度:5°C~35°C | 是 | 14 | 台
E-41 | 安全防范系统 | 8TB企业级硬盘 | 8TB企业级硬盘，转速：7200rpm 缓存：256MB | 是 | 635 | 块
E-42 | 安全防范系统 | 视频管理服务软件-IPSAN接入许可-1台授权费用 | 视频管理服务软件-IPSAN接入许可-1台授权费用 | 是 | 14 | 台
E-43 | 安全防范系统 | 9路高清解码器 | 9路高清解码器： 1. 采用嵌入式Linux操作系统，支持7*24小时稳定运行，不易受到黑客、病毒的入侵和攻击 2. 备具有2个RJ45网络接口、4个HDMI输入接口，9个HDMI输出接口、1个音频输入接口、1个音频输出接口、2个USB3.0接口、1个RS485接口、1个RS232接口、4个报警输入接口、4个报警输出接口。 3. 整机解码能力：12*1200W@20Hz；12*4K@30Hz；48*1080P@30Hz；108*720P@30Hz 4. 具备网口备份功能，当前网口无法正常通信时，可启用另一网口 5. 最大解码分辨率为1200W，单口解码能力最高可达16*1080P@30Hz 6. 支持开窗、漫游、画中画功能，单输出通道最大36窗 7. 电视墙布局不会发生改变的情况下，从50路视频场景切换到另外50路视频场景的切换时间≤0.3S，切换过程中无明显黑屏现象 8. 同一输入通道的视频图像在不同输出端口显示的时延差值应≤1ms 9. 支持自定义电视墙布局，并一键完成对整个电视墙的布局，可自定义行列数或选择固定布局，用于对电视墙的快速布局设置，操作灵活 10. 支持走廊模式，可对画面90度旋转和宽高比调整 11. 为了直接在大屏上显示日期、时间等信息，要求设备支持时间字幕功能，字幕样式可选择年、月、日、时、分、秒、星期等，12小时制或24小时制可选。 12. 设备接入视频流超过规定阈值时，可直接在电视墙上显示资源不足提示，方便快速定位解码黑屏问题 13. 上墙相机异常或离线时，可在显示设备上显示“视频丢失”提示，方便第一时间发现问题 14. 为保证设备使用过程中的安全性，要求设备具备异常告警功能，当设备内部温度超过设定阈值时，可给出报警提示 15. 为方便日后的扩容需求，应具备多台解码器级联功能，实现接口扩容。 16. 为满足智能化的业务需求，要求设备支持智能分析信息显示功能，可显示拌线入侵、区域入侵、视频遮挡、非法访问、IP冲突等并设置对应告警 | 是 | 2 | 个
E-44 | 安全防范系统 | 55寸3.5mm拼缝标亮LCD拼接显示单元 | 55寸3.5mm拼缝标亮LCD拼接显示单元 1. 液晶拼接显示单元整机采用冷轧钢板材质，结构件需一体成型，显示屏具备完整后壳，不得以支架或挡板替代，无任何裸露在外的电路线，整体美观大方 2. 采用工业级面板，尺寸≥55 inch 3. 分辨率: 1920×1080 4. 物理拼缝≤3.5mm 5. 亮度≥450 cd/m2 6. 对比度≥4000:1 7. 响应时间：8ms，可视视角：178°/ 178° 8. 液晶拼接显示单元电源可环通连接，可减少接线复杂性，提高系统运行稳定性 9. 支持自定义设置亮度模式，可以根据使用需要选择不同的亮度运行 10. 具有节能功能，可以实现液晶拼接显示单元自动变频节能，打开节能模式液晶拼接屏正常运行时的平均功耗可以降低≥60% 11. 液晶拼接显示单元的色彩还原准确性指标ΔE≤0.9。 12. 液晶拼接显示单元具备防止长时间运行造成的极化现象 13. 液晶拼接显示单元具备去蓝光护眼功能，开启护眼模式后，蓝光量下降≥40%，减弱蓝光对观看人员的眼睛进行有效保护。 14. 视频输入接口：1个DVI接口，2个HDMI接口，1个VGA接口，视频环出：1个HDMI接口，USB接口：1个USB接口，控制接口：1个输入RS-232接口，1个输出RS-232接口，1个红外接口 15. 液晶拼接显示单元支持开机延时功能，具备随机延时和顺序延时双模式，防止同时开机造成大电流冲击 | 是 | 15 | 台
E-45 | 安全防范系统 | 55寸拼接屏落地式支架(标准直立式) | 55寸拼接屏落地式支架 颜色：黑色； 材料：SPCC优质冷轧钢板； 表面处理：表面采用静电喷塑工艺喷涂，由内至外防止支架生锈，增强支架防腐能力； 支架外观特点：采用6cm厚的侧封板与顶封板包边 维护方式：后维护； 支架厚度：50cm； | 是 | 15 | 台
E-46 | 安全防范系统 | 20m DVI线缆 | 20m DVI线缆 | 是 | 15 | 根
E-47 | 安全防范系统 | 室外监控杆 | 钢制热喷塑（含防雷模块、接地签、基础、室外箱）3.5米 | 是 | 12 | 根
E-48 | 安全防范系统 | 操作台 | 6席位 台面材质：钢制、喷塑 柜体材料：优质冷轧钢板，表面静电喷涂处理，防腐防锈 | 是 | 1 | 台
E-49 | 安全防范系统 | 管理电脑 | 6核12线程CPU，主频3.00 GHz 32G内存 1T固态 | 是 | 14 | 台
E-50 | 安全防范系统 | 三鉴探测器 | 壁挂安装，安装高度2.3-2.75米，探测范围12米×12米,灵敏度可调，防宠物误报，自锁式外壳，内置水平仪，安装方便快捷,一步探测技术（FSP）,防宠物技术 (45千克),微波噪音自适应处理,动态温度补偿 | 是 | 59 | 个
E-51 | 安全防范系统 | 电源 | 12V2A，直流供电 | 是 | 59 | 个
E-52 | 安全防范系统 | 支架 | 通用探测器支架，吸顶安装，白色,钢制 | 是 | 59 | 个
E-53 | 安全防范系统 | 报警主机 | 自带8个防区，可扩展240个防区，可支持最多112个无线设备，可划分8个分区，支持最多200组用户，电话/网络通讯方式 | 是 | 4 | 台
E-54 | 安全防范系统 | 报警键盘 | 两行中文字符的液晶屏可以显示客户编好的防区和分区的标题。用户可以通过简单的两键命令来调整键盘蜂鸣器的音量和背景光的亮度。三个可编程摁键，操作简单； | 是 | 15 | 台
E-55 | 安全防范系统 | 总线驱动器 | 支持两路总线回路，可连接多达240 个远程接点。 | 是 | 4 | 台
E-56 | 安全防范系统 | 防区扩展器 | 可多个设备通过星型连接方式将总线总距离最大延长至5kM，一个总线输入接口，两个总线输出接口 | 是 | 4 | 台
E-57 | 安全防范系统 | 双防区模块 | 直接接入总线，无需供电，可接入一个常开/常闭防区，并提供一个开关量输出用来联动前端设备 | 是 | 26 | 个
E-58 | 安全防范系统 | 8防区模块 | 8 输入扩展模块，电流待机和报警时为10 毫安 | 是 | 28 | 个
E-59 | 安全防范系统 | 网络通讯模块 | 完整的事件代码报告和管理；灵活的监控时间间隔；防“拒绝服务”攻击；128位AES加密；防回放和防替换；旋钮开关寻址；使用旋钮开关轻松分配总线地址或设置网络配置 | 是 | 4 | 台
E-60 | 安全防范系统 | 报警联动设备 | 完整的事件代码报告和管理；灵活的监控时间间隔；防“拒绝服务”攻击；128位AES加密；防回放和防替换；旋钮开关寻址；使用旋钮开关轻松分配总线地址或设置网络配置 | 是 | 1 | 台
E-61 | 安全防范系统 | 声光报警器 | （红白相间），DC12V，声压：≥108dB，闪灯次数200/分钟，连续工作时间45分钟 | 是 | 15 | 台
E-62 | 安全防范系统 | 充电电池 | 12V/7AH，各类报警主机专用 | 是 | 4 | 个
E-63 | 安全防范系统 | 手报按钮 | 外壳防护等级IP30 自锁式，满足被触发后立即产生紧急报警信号并保持报警状态 具备防误触发措施 被触发报警后，应能通过机械方式或电子方式进行恢复操作 耐久性：探测器在正常环境条件下，承受频率为30次/min，共计5000次的触发-恢复循环后，应无机械故障，也不应有器件损坏或触点粘连 | 是 | 158 | 台
E-64 | 安全防范系统 | 脚挑报警器 | 1、设备类型：脚挑开关 2、外壳材质：金属 3、耐压耐流：耐压:250VDC、耐流:300mA 4、报警输出：IO输出（常闭NC/常开NO可选） 5、使用环境：室内 6、安装方式：地面固定 7、工作电源：无需供电 | 是 | 30 | 台
E-65 | 安全防范系统 | 管理电脑 | 6核12线程CPU，主频3.00 GHz 32G内存 1T固态 | 是 | 1 | 台
E-66 | 安全防范系统 | 模块箱 | 钢制，喷塑防腐处理，内衬板，接线端子，理线槽，尺寸400*500*180mm | 是 | 22 | 台
E-67 | 安全防范系统 | IP对讲分机 | 用途： 安装在用户求助位置，当发生紧急情况或需要咨询的时候按下呼叫按钮立即可与监控中心值班人员通话。 功能特点： 1.全金属外壳，户外防风雨，坚固耐用，易于识别 2.单键呼叫，可通过软件指定呼叫目标，双向对讲广播喊话 3.终端内置扬声器和话筒眯头，免提通话和接收广播 4.内置720P摄像头可清晰识别呼叫人员面部特征，也可做监控连接NVR等存储设备实现24小时录音录像 5.公共广播功能，可定时打铃、分组、全局播放背景音乐 6.采用 6.5mm 厚铝面板，带防刺戳保护和专用螺丝，防范人为破坏，嵌入式安装，IP54防护等级； 7.内置SD卡存储，设备空闲时可播放背景音乐，可通过外部报警出发播放报警声音，对讲时自动中断 8.带有远程输出输入功能，可远程控制门禁、灯光等外设 8.支持WIFI和以太网传输可实现跨路由，跨网段传输 9.2路D类20W有源输出2路无源输出音频输出接口，可外接有源音箱和耳机 电源：DC12V 功耗：≤5W 网络通信协议：TCP UDP RTP 网络通信速率：10/100Mbps 音频采样：22.050kHz~44.1kHz,16bit 位传输率：16K-192Kbps 接口：音频输出口,2路短路输入2路输出接口, SD槽,RJ45接口 | 是 | 109 | 台
E-68 | 安全防范系统 | IP对讲主机 | 1.专业寻呼主机外形桌面式设计，采用10.1寸高清IPS屏幕，分辨率1280*800，全虚拟按键外形美观大方； 2.采用工业级2核嵌入式CPU芯片2G内存，保证系统的整体稳定性； 3.远程管理所有辖区内对讲终端和区域主机，可监控在线、工作状态和异常状态，远程设置对讲终端相关参数等功能； 4.内置3W扬声器，可实现远程双向可视对讲、监听、监视、全区分区广播、定时播放背景音乐； 5.支持的终端对讲分机路数300路；支持≥20台（套）的分控管理主机进行管理； 6.内置百万摄像头，在会议和通话的过程中能展现出精美的画质； 7.紧急语音投放，对指定终端播放预先录制的语音 8.远程IO控制RS-485控制功能，能实现远程门禁灯光控制、LED显示屏内容显示控制、报警控制等功能 9.远程回放下载所有对讲终端通话录音录像； 10.有以太网的地方即可接入，支持跨网段和跨路由； 电源：DC12V 功耗：≤5W 网络通信协议：TCP UDP RTP 网络通信速率：10/100Mbps 音频采样：22.050kHz~44.1kHz,16bit 位传输率：16K-192Kbps 显示屏 ：彩色液晶电容触摸屏 接口：1路音频输入、一路音频输出接口,SD卡插槽,RJ45,USB | 是 | 1 | 台
E-69 | 安全防范系统 | 地址盒 | 1. IP对讲系统的核心控制枢纽监视所有终端状态，通过控制主机可以管理所有终端在线离线状态 2.网点终端可配置详细的信息，例如地理位置，网点性质，求助呼叫时弹屏显示 3.分组维护，分组管理可以根据需求将多个网点终端分为一组同时处理 4.来电显示，系统收到求助时，弹屏主叫详细（主叫号码，主叫名称） 5.系统接听求助后，根据情况可以发起电话转接，保持等业务 6.所有终端维护检测，单台支持5000路终端接入，并支持多台服务器级联互通。 | 是 | 1 | 台
E-70 | 安全防范系统 | 卡片发卡器 | 1、符合ISO14443A/B、ISO7816标准； 2、工作频率：13.56MHz； 3、支持卡片类型：M1、CPU、NFC、身份证序列号； 4、发卡类型：支持M1卡的卡号读取和写卡操作，其他卡片支持读取； 5、接口：USB Type-C接口； 6、PSAM卡座：1路标准PSAM卡座（选配）； 7、提示：内置语音模块及喇叭，指示灯； 8、尺寸：98mm*98mm*40mm； 9、工作温度：-20℃~60℃； | 是 | 1 | 台
E-71 | 安全防范系统 | 卡片 | 卡片：CPU卡 协议标准：ISO/IEC14443-A 工作频率：13.56Mhz 数据传输速率：106Kbit/S 数据存储器：8K字节EEPROM 擦写次数：>10万次 数据保存：>10年 读写时间：1～2ms | 是 | 2000 | 张
E-72 | 安全防范系统 | 管理电脑 | 6核12线程CPU，主频3.00 GHz 32G内存 1T固态 | 是 | 1 | 台
E-73 | 安全防范系统 | 单门门禁控制器（网络） | 1.产品尺寸：370mm*345mm*90mm； 2.箱体：镀锌板喷塑，主控板安装于双面镀锌接地支架，开箱时软件有相应的报警信号，支持开箱自动照明； 3.电源输入：AC 110V~220V，1A; 内置空气开关； 4.电源管理：产品内置两路门禁专用电源，读卡器位于门外易攻击区域，读卡器独立供电，防止受到恶意破坏时不影响门锁及门禁主机供电；支持扩展铅电池备用电源供电；支持读卡器电源短路报警提醒； 5.脱网运行能力：系统采用分布式计算，现场控制模式，在脱网情况下仍可正常工作记录数据； 6.RS485接口：可支持接入2个读卡器，加密方式，支持手拉手布线，通讯距离达500m以上，支持读卡器防撬报警并置于紧急模式； 7.管理能力：1门，可配置用户访问级别（无穷），可配置最大100个访问时间周期，访问时间段，包括星期、小时、分钟，可配置最大100个特定日期(如法定节假日、特殊的工作日和非工作日) ，智能门禁控制系统检测报告； 8.卡类型：工程卡、系统卡、警卫卡、成员卡、巡检卡、临时访客卡； 8.输入控制信号：共5路，采用光电隔离方式输入通讯信号，避免外部原因对控制器的通讯造成影响。（4路自定义、1路消防），门状态信号接入读卡器输入点； 9.输出控制：2个继电器输出，4个OC输出（支持外接扩展板转4路继电器）； 10.消防接口：1路； 11.上行通讯方式：加密TCP/IP（10M/100M自适应），支持4G、WiFi、NB-Iot等无线通讯扩展； 12.人事存储容量：注册卡片*10万张（支持扩展至100万）、注册指纹*3000枚、人脸特征1500组； 13.记录存储容量：10万条； 14.电锁控制模式：支持点动，支持延时设置，支持断电开门型，支持通电开门型； 15.快速调试接口：集成专用调试模块，可以使用APP进行调试维护； | 是 | 289 | 台
E-74 | 安全防范系统 | 读卡器 | 1、产品尺寸：90*90*11mm，86盒安装； 2、材质：铝合金CNC（壁厚3mm），含疏油涂层2mm钢化玻璃面板，3mm安装背板，6P快插端子； 3、非接触卡支持：ISO14443A（M1、CPU、NFC、银联Q-Pass），ISO14443B（身份证）； 4、双模通讯：RS485加密/Wiegand，（485下可达500m通讯距离，平台可查看设备状态）； 5、交互：RGB匀光扩散指示，不同的灯光颜色（红/绿/蓝）反馈鉴权结果，无权卡三鸣提示； 6、安全性：具备防拆报警，上传给控制器及平台，开启卡片加密认证可防止手机NFC复制； 7、扩展性：支持接入门状态传感器、出门按钮、或其它自定义开关量输入； 8、先进性：支持keyfree手机蓝牙开门（提供国家版权局颁发的软件著作权登记证书）； 9、电源：DC12V±20％，0.1A； 10、工作环境：-20℃~65℃，湿度≤90%（不凝露）； | 是 | 397 | 台
E-75 | 安全防范系统 | 280kg单门磁力锁 | 1、尺寸（长宽厚，mm)：锁体250*47*26，吸板180*38*11； 2、电源：DC12V，480mA； 3、适用：木门、玻璃门、金属门、防火门（特殊支架需选配）； 4、接口：锁状态反馈； 5、指示：红绿双色指示灯（吸合时红灯，未吸合时绿灯）； | 是 | 135 | 台
E-76 | 安全防范系统 | 280kg双门磁力锁 | 1、尺寸（长宽厚，mm)：锁体500*47*26，吸板180*38*11； 2、电源：DC12V，480mA*2； 3、适用：木门、玻璃门、金属门、防火门（特殊支架需选配）； 4、接口：锁状态反馈； 5、指示：红绿双色指示灯（吸合时红灯，未吸合时绿灯）； | 是 | 154 | 台
E-77 | 安全防范系统 | 开门按钮 | 1、外形尺寸：86x86x25(mm)； 2、触发方式：翘板开关； 3、接点输出：NO/COM接点； 4、电气性能：最大耐用电流3A@36VDC； 5、适用门型：适用空心门框，标准86盒； 6、产品重量：0.07KG； 7、适用温度：-10～+55℃； 8、适用湿度：0～95%(相对湿度)； | 是 | 178 | 个
E-78 | 安全防范系统 | 紧急出门按钮（玻璃破碎） | 1、外形尺寸：86x86x25(mm)； 2、触发方式：玻璃断裂 3、接点输出：常闭接点； 4、产品重量：0.07KG； 5、适用温度：-10～+55℃； 6、适用湿度：0～96%(相对湿度)； | 是 | 287 | 台
E-79 | 安全防范系统 | 楼层配电箱 | 13回路，500x400x200mm | 是 | 20 | 台
E-80 | 安全防范系统 | 联动设备 | 24回路，600x300x200mm，预留消防接入及控制设备 | 是 | 1 | 台
E-81 | 安全防范系统 | 调度控制器 | 1个调度控制器最多4个电梯控制器 工作电压：DC 12V（具有过压流自保护、反接保护、自恢复功能） 箱体含电源 厢外读卡器配置数：最多可接96个（96层厢外按键管控） 注册卡片容量：10万张 最大记录及事件：10万条 输入：8路TTL输入 输出：8路继电器输出 厢外认证方式：卡片 通讯方式：TCP/IP通讯（上行），CAN通讯（下行），RS485通讯（下行） 上行无线通讯：支持定制4G、WiFi等无线通讯模式 下行通讯端口：CAN接口*1个，RS485接口*2个 | 是 | 3 | 台
E-82 | 安全防范系统 | 电梯控制器 | 1个调度控制器最多4个电梯控制器 工作电压：DC 12V（具有过压流自保护、反接保护、自恢复功能） 箱体含电源 按键控制器配置数：单箱体最多可接4个（可定制箱体扩展为8个） 控制层数：最多可控96层，由按键控制器数量决定 读卡器数量：4个（厢内读卡器） 注册卡片容量：10万张 最大记录及事件：10万条 输入：8路TTL输入 输出：8路继电器输出 认证方式：卡片、密码、手机APP 通讯方式：CAN通讯（上行），RS485通讯（下行） 无线通讯：支持定制4G、WiFi、LoRA等无线通讯模式 | 是 | 10 | 台
E-83 | 安全防范系统 | 厢内读卡器 | 工作电压：DC12V@100mA 物理尺寸：95mm*95mm*21mm 天线面板尺寸：65mm*45mm*4mm 材质：PC+ABS 认证方式：卡片，手机蓝牙4.0 支持卡片：M1、CPU、身份证、NFC、银联Q-Pass 读卡距离：≤5cm 通讯方式：RS485 | 是 | 10 | 台
E-84 | 安全防范系统 | 挡车器 | 直流无刷快速电机，电机自备阻力检测，具备遇阻反弹功能； 含地感检测器及线圈，标配3米直杆，最快起杆时间1.2S； 可选配3.5米、4米、4.5米、5米直杆，超过3米按每0.5米增加计价，起杆时间1.2-3.6S； | 是 | 2 | 台
E-85 | 安全防范系统 | 车牌识别显示一体机 | 集成车牌识别、LED显示、语音播报功能一体； 支持无牌车车脸识别，解决无牌车快速收费问题；支持非机动车鉴别或过滤；支持车款识别及车辆检测；200万高清像素、网络型，防水等级IP66;一体化嵌入式车牌识别； 含地感检测器及线圈、含防护罩、镜头、车牌识别仪立柱；含外置补光灯； 3行双色P4 LED显示屏，显示余位、收费、车牌、提示、自定义等信息； | 是 | 2 | 台
E-86 | 安全防范系统 | 防砸雷达 | 工作频率为77-81GHz，线性调频连续波形，适用于5米内的 直臂、折臂、栅栏杆 道闸防砸 | 是 | 2 | 台
E-87 | 安全防范系统 | 管理电脑 | 6核12线程CPU，主频3.00 GHz 32G 1T固态 | 是 | 2 | 台
E-88 | 安全防范系统 | 门禁对讲主机 | 触压式按键操作；有远程开锁功能；呼叫、对讲、开锁、监视；访客呼叫分机、管理中心；防拆报警功能；自定义房号名牌设计。 尺寸：261 x 120 x 10mm 安装方式：预埋式安装，银色 | 是 | 16 | 台
E-89 | 安全防范系统 | 门禁对讲分机 | 触屏，远程开锁功能、对讲、开锁、监视 | 是 | 32 | 台
E-90 | 安全防范系统 | 门禁对讲电源 | 12V/5A | 是 | 16 | 台
E-91 | 安全防范系统 | 管理工作站 | 6核12线程CPU，主频3.00 GHz 32G 1T固态 | 是 | 1 | 台
E-92 | 安全防范系统 | 通讯底座 | USB通信 | 是 | 4 | 台
E-93 | 安全防范系统 | 巡更棒 | 记录存储容量：≥10000 条， 每节电池寿命：≥1年， 读卡距离：≥2cm | 是 | 8 | 只
E-94 | 安全防范系统 | 巡更按钮 | 聚碳酸脂封装芯片的信息钮，精确定位，具有夜光功能，抗破坏能力更强，更坚固，更耐用。内置不可修改的全球唯一的ID码，依据软件设置的名称。如是光华墙面可直接哥俩好黏贴，如凹凸不平、水泥、木质等可打对角螺丝固定然后再把防盗面盖扣在上面即可 | 是 | 107 | 台
E-95 | 安全防范系统 | 数字中继台 | 频率范围：136-174MHz 400-470 350-400 MHz 输出功率：1 至50W 信道容量：64 频率稳定度(-30°C、+60°C、+25°C)：+/- 0.5 ppm 灵敏度:12dB SINAD:0.22 uV 灵敏度:5%BER:0.22uV 互调抗扰性 TIA603D/ETSI:82/73 dB 杂散响应抑制TIA603D/ETSI:95/90 dB 音频失真:<1% 额定系统偏差12.5/20/25kHz:±2.5/±4.0/±5.0 KHz | 是 | 2 | 台
E-96 | 安全防范系统 | 耦合器 | 工作频率400-470MHz | 是 | 170 | 台
E-97 | 安全防范系统 | 射频跳线 | DIN接头，软线 | 是 | 170 | 根
E-98 | 安全防范系统 | 室内高增益天线 | 频率范围：400MHz~470MHz 增益：3dBi 辐射方向：全向 极化方式：垂直 承载功率：50W 驻波比：≤1.5 阻抗：50Ω 接头类型：N-Female | 是 | 170 | 台
E-99 | 安全防范系统 | 发射机合路器 | 频率范围：400~470MHz 带宽：5MHz 插损：≤4dB 隔离度：≥80 承载功率：100W 驻波比：≤1.1 阻抗：50Ω 接头类型：N-female | 是 | 1 | 台
E-100 | 安全防范系统 | 接收机分路器 | 频率范围：400~470MHz 带宽：5MHz 增益：≥4dB 驻波比：≤1.2 阻抗：50Ω 接头类型：N-female | 是 | 1 | 台
E-101 | 安全防范系统 | 干线放大器 | 最大输入功率 20DB、带内波动 ≤2db、电压驻波比 ≤1.5、时延 ≤1.5μs、最大输出功率 33-37-40DB工作频段 400-430-440-470MHz | 是 | 10 | 台
E-102 | 安全防范系统 | 大功率双工器 | 频率范围：400~470MHz 带宽：2MHz 频率间隔：10MHz 插损：≤1.0dB 隔离度：≥80 带内波动：≤0.5 带外抑制：≥85 承载功率：50W 驻波比：≤1.25 阻抗：50Ω 接头类型：N-Female | 是 | 1 | 台
E-103 | 安全防范系统 | 玻璃钢天线 | 频率410-470MHz,长度2.9cm-120cm | 是 | 1 | 台
E-104 | 安全防范系统 | 射频连接器 | DIN接头 | 是 | 467 | 个
E-105 | 安全防范系统 | 功分器 | 输出接口N，功率分配、带宽 400-470MHz | 是 | 44 | 台
E-106 | 工程 | 消防安防控制室机房装修 | / | 是 | / | /
E-107 | 配套设备集成费 | 配套设备集成费 | / | 是 | / | /

## 硬件项目六-集采
硬件项目六 - 集采（269.58万元）
编号 | 产品类型 | 产品名称 | 参考配置信息 | 是否国产 | 数量 | 单位
F-1 | 服务器与存储设备 | PACS虚拟化服务器 | 2颗CPU (24核，加速频率3.8GHz基本频率2.0GHz缓存45MB)，512GB 4800MHz DDR5内存，2块960GB SSD硬盘，1个RAID卡，2GB缓存，配置缓存掉电保护，1块双端口32Gb FC HBA卡，2块双口万兆网卡，满配光模块，冗余电源风扇，3年7x24小时原厂服务 | 是 | 6 | 台
F-2 | 服务器与存储设备 | 数据中心集群服务器 | 2颗 CPU (20核，加速频率3.9GHz基本频率2.0GHz缓存37.5MB)，256GB 4800MHz DDR5内存，2块960GB SSD硬盘，3块12T SATA硬盘，1个RAID卡，2GB缓存，配置缓存掉电保护，2块双口万兆网卡，满配光模块，冗余电源风扇。 3年7x24小时原厂服务 | 是 | 5 | 台
F-3 | 服务器与存储设备 | 数据中心采集服务器 | 2颗CPU (20核，加速频率3.9GHz基本频率2.0GHz缓存37.5MB)，256GB 4800MHz DDR5内存，2块960GB SSD硬盘，1个RAID卡，2GB缓存，配置缓存掉电保护，2块双口万兆网卡，满配光模块，冗余电源风扇，3年7x24小时原厂服务 | 是 | 1 | 台
F-4 | 服务器与存储设备 | 安消一体化平台应用服务器 | 2U双路标准机架式服务器 CPU：配置1颗CPU，≥16核，加速频率3.4GHz基本频率2.4GHz缓存24MB 内存：配置64G DDR4，16根内存插槽，最大支持扩展至2TB内存 硬盘：配置2块960G SSD硬盘； 阵列卡：配置SAS_HBA卡，支持RAID 0/1/10 PCIE扩展：支持6个PCIE扩展插槽 网口：板载2个千兆电口；支持选配10GbE、25GbE SFP+等多种网络接口 操作系统：64位Linux系统； 3年7x24小时原厂服务，三年维保 | 是 | 6 | 台
F-5 | 服务器与存储设备 | 入侵报警系统服务器 | 规格：机架式2U机架式； 配置：4核，2.0/2.9GHz，64G运存，1T长寿命固态； 接口：RJ45（千兆），USB，HDMI，3.5mm音频； 操作系统：64位Linux系统； 内置安全服务； 内置内存数据库（高速数据读写，QPS≥2W）； 内置设备通讯中台：≤128台IP设备； 3年7x24小时原厂服务 | 是 | 1 | 台
F-6 | 服务器与存储设备 | HIS数据库服务器 | 4颗CPU (24核，加速频率4.0GHz基本频率2.1GHz缓存60MB)，256GB 4800MHz DDR5内存，3块1.92TB SSD硬盘，1个RAID卡，4GB缓存，配置缓存掉电保护，2块双端口16Gb FC HBA卡，3块双口万兆网卡，满配光模块，冗余电源风扇，3年7x24小时原厂服务 | 是 | 1 | 台
F-7 | 服务器与存储设备 | HIS应用服务器 | 2颗CPU (24核，加速频率3.8GHz基本频率2.0GHz缓存45MB)，256GB 4800MHz DDR5内存，3块1.92TB SSD硬盘，1个RAID卡，2GB缓存，配置缓存掉电保护，2块双口万兆网卡，满配光模块，冗余电源风扇，3年7x24小时原厂服务 | 是 | 1 | 台
F-8 | 服务器与存储设备 | HIS负载服务器 | 2颗CPU (12核，加速频率3.9GHz基本频率2.0GHz缓存30MB)，128GB 4800MHz DDR5内存，2块1.8TB 10K SAS硬盘，1个RAID卡，2GB缓存，配置缓存掉电保护，2块双口万兆网卡，满配光模块，冗余电源风扇，3年7x24小时原厂服务 | 是 | 1 | 台
F-9 | 基础软件 | 信创操作系统 | 针对企业级关键业务，适应虚拟化、云计算、大数据、工业互联网时代对主机系统可靠性、安全性、性能、扩展性和实时性的需求，依据CMMI 5级标准研制的提供内生安全、云原生支持、国产平台深入优化、高性能、易管理的新一代自主服务器操作系统；同源支持飞腾、龙芯、申威、兆芯、海光、鲲鹏等自主平台；可支撑构建大型数据中心服务器高可用集群、负载均衡集群、分布式集群文件系统、虚拟化应用和容器云平台等，可部署在物理服务器和虚拟化环境、私有云、公有云和混合云环境；应用于政府、国防、金融、教育、财税、公安、审计、交通、医疗、制造等领域。 | 是 | 3 | 套
F-10 | 基础软件 | 信创数据库 | 大型通用关系型数据库，全面支持 ANSI SQL 标准和主流编程语言接口/开发框架。融合了分布式、弹性计算与云计算的优势，对灵活性、易用性、可靠性、高安全性等方面进行了大规模改进。行列融合存储技术，在兼顾 OLAP 和 OLTP 的同时，满足 HTAP 混合应用场景。 | 是 | 2 | 套
F-11 | 机房智能化系统设备 | UPS-30KVA | 额定容量：30KVA 输入电压：380V 输出电压：380V 输出功率因数：1 输出电压稳定度：不大于1% 输出电压波形畸变率：＜2％（线性负载），＜4％（非线性负载） 安装方式：机架式或塔式 | 是 | 1 | 台
F-12 | 机房智能化系统设备 | 电池-100AH | 免维护UPS铅酸蓄电池 额定电压：12V 额定容量：100 尺寸：330×174×217mm 含端子高度：224mm | 是 | 32 | 台
F-13 | 机房智能化系统设备 | 电池柜 | 尺寸：820mm(长）x960mm(宽）x1230mm(高） 材质：优质冷轧钢材，静电喷涂、防腐防锈处理 容量：可安装32块100Ah蓄电池 | 是 | 1 | 台
F-14 | 机房机柜及其他 | 模块化UPS | APM2 300kVA 电气柜（无开关，上进线） | 是 | 2 | 台
F-15 | 机房机柜及其他 | 功率模块 | 60kVA标准模块PM60-C | 是 | 8 | 台
F-16 | 机房机柜及其他 | 配套开关 | BCB BOX，12V电池串联40~50节，配套300kva及以下模块配置使用。 | 是 | 2 | 台
F-17 | 机房机柜及其他 | 铅酸蓄电池 | 阀控式铅酸蓄电池，12v200ah | 是 | 80 | 台
F-18 | 硬件集成费 | 系统集成 | / | 是 | / | /
F-19 | 基础软件集成费 | 系统集成 | / | 是 | / | /

## 硬件项目七-通用设备
硬件项目七 - 通用设备（431.29万元）
编号 | 产品类型 | 产品名称 | 参考配置信息 | 是否国产 | 数量 | 单位
G-1 | 通用设备 | 扫描枪 | 光源：650nm 可识别：一维条码、二维条码 接口支持：USB、RS232 环境光豁免：室内环境光100000流明不受影响，太阳光线下最高可支持86000流明 | 是 | 50 | 台
G-2 | 通用设备 | 扫描枪（无线） | 无线二维扫描枪 接口类型：USB 2.0 预热时间：3.5秒 感光元件：CIS | 是 | 20 | 台
G-3 | 通用设备 | 移动护理PDA | ≥5.0英寸超窄边框设计，1080*1920高清分辨率，在适于手掌的大小间，提供更优的阅读尺寸 专业降功耗电路设计，可使功耗降至4mA，搭配4500mAh航空级材料电池，可实现连续待机1000小时以上，满足10小时以上连续工作需求 条码影像技术，可以快速识读一维以及二维条码，并可根据医院对条码的不同需求进行解码软件精细定制 | 是 | 120 | 台
G-4 | 通用设备 | 热敏打印 | 规格：串行点阵击打式单双向逻辑选距 打印头：24 针寿命4亿次/针 打印速度中文 200 汉字/秒 打印厚度0.45mm色带寿命 1000 万字符以上 | 是 | 12 | 台
G-5 | 通用设备 | 唱收唱付 | 唱收唱付系统，具有音量大，金属外壳的特点 | 是 | 12 | 台
G-6 | 通用设备 | CA手写板（有线） | 有效显示区≥216.96 (W)X135.6 (H)mm 分辨率：1280*800 点距：0.1695(W)X0.1695(H)mm 亮度：200cd/m² 对比度：800：1 | 是 | 45 | 个
G-7 | 通用设备 | CA手写板（无线） | 无线版本手写版 | 是 | 45 | 个
G-8 | 通用设备 | 高速扫描仪 | 分辨率：600dpi 幅面：A4 幅面 供纸方式：自动进纸 接口类型：USB 2.0（随机附带连接线） 预热时间：2秒 | 是 | 2 | 台
G-9 | 通用设备 | 碎纸机 | 特殊功能：自动反向退纸 移动轮：有移动轮 安全触停：有安全触停 碎纸速度：2.1-3.0米/分钟 连续碎纸机时间：21-30分钟 最大碎纸幅面：A4 单次碎纸张数：6-10张 碎纸效果：米粒状 可碎介质：回形针、订书针 | 是 | 10 | 台
G-10 | 通用设备 | 移动护理推车 | 采用专用导线扣具，整车线缆不可见，不必担心线缆缠绕，方便移动和清洁 充放电次数>2000次，使用更安全 磷酸铁锂电池，获安全环保认证 更小体积更小重量、单位容量更大 不低于8核心处理器，内存4GB，128GB固态硬盘，支持802.11 a/b/g/n/ac，2.4G/5G 双频段WIFI，21.5寸高清显示器 | 是 | 48 | 台
G-11 | 通用设备 | 收款pos机 | 原系统对接 | 是 | 19 | 台
G-12 | 通用设备 | 医保读卡器 | 医保卡、身份证二合一读卡器，含密码键盘 | 是 | 19 | 台
G-13 | 通用设备 | 身份证读卡器 | 非接触式读卡 工作频率：13.56MHz 采用USB接口与笔记本电脑或者PC电脑连接机具 内置的SAM安全模块，通过非接触读取方式，可将二代身份证的文字，相片等内置芯片信息读出并解码后，通过相应的软件界面显在计算机终端上 | 是 | 12 | 台
G-14 | 通用设备 | 医保扫描器 | 医保扫描器 | 是 | 12 | 台
G-15 | 通用设备 | 采血管理设备 | 全自动桌面式，一带一方式，处理速度1440/小时，主机宽度≤25cm，采血管仓≥8个仓，装载量320-700支，具有自动换纸功能。 | 是 | 5 | 台
G-16 | 通用设备 | 标本收集传输设备 | 标本收集传输皮带轨道式，全程匀速传输，非气动传输，收集速度≥3600管/小时，可以与标本分拣系统无缝对接。 | 是 | 1 | 台
G-17 | 通用设备 | 分拣机 | 根据试管条形码对应的标本类型进行试管分拣，标本输入区选管上推块宽度≤12cm，3000管/小时 | 是 | 1 | 台
G-18 | 通用设备 | 触控一体机 | 不低于86寸触控一体机，可实现多人触控、多人书写、多屏互动等丰富交互形式，内置一体化4K摄像头 含OPS套装 | 是 | 10 | 台

## 硬件项目八-医疗配套设备
硬件项目八 - 医疗配套设备（2334.31万元）
编号 | 产品类型 | 产品名称 | 参考配置信息 | 是否国产 | 数量 | 单位
H-1 | 医护呼叫 | 床头分机 | 硬件参数： 1）主体材质：窄边框设计，高档UV机身(超抗菌材质），支持医院消毒级清洁 2）安装方式：病房设备带镶嵌式安装 3）屏幕规格：10.1"/IPS/HD 4）分辨率：800*1280 5）CPU：≥4核，主频≥2.0GHz 6）触摸操作：多点触控 7）存储：2G RAM/16G ROM 8）摄像头：前置≥800万像素+AF自动对焦 9）麦克风：双MIC，降噪防啸叫高清通话 10）喇叭：内置≥1.5W 11）支持支持Wi-Fi 、BT、 NFC 12）供电方式：支持POE供电/支持12V2A电源供电，支持Reset复位功能 13）网络接口：RJ45，10M/100M带宽 14）呼叫：数字IP呼叫，支持床头屏物理按键呼叫，屏幕触摸呼叫，智能手柄呼叫 功能实现： 该系统整合了呼叫对讲、信息展示、健康宣教、移动查房、输液监控与生命体征采集、智能显示及远程升级等多种功能。通过与医院HIS系统对接，系统支持双向语音或视频对讲，具备护理呼叫、增援呼叫、文本呼叫及呼叫清除功能，呼叫信息可同步至病房门口屏、走廊双面屏、护士站主机和看板，并配备门灯提示及语音播报。同时，系统可展示科室信息、患者基本信息（如姓名、年龄、血型等）、护理提醒、住院费用明细等内容，并提供医院及科室介绍、图文视频宣教和医护人员介绍等健康宣教服务。医护人员可通过NFC工作证刷床头屏查询患者医嘱、检验报告等信息并完成查房记录。此外，系统还可接入输液监控和生命体征采集系统，实时显示患者输液状态和生命体征参数。床头屏支持自动调节亮度、夜间熄屏、手势唤醒功能，呼叫手柄配备手筒电功能，方便夜间使用。系统还支持OTA远程在线升级，确保功能持续优化。 | 是 | 478 | 台
H-2 | 医护呼叫 | 床旁分机 | 硬件参数： 1）主体材质：窄边框设计，高档UV机身(超抗菌材质），支持医院消毒级清洁 2）安装方式：墙壁式支架或落地式支架安装，任意角度悬停 3）屏幕规格：15.6"/IPS/FHD 4）分辨率：1920*1080 5）CPU：8核，主频2.3GHz 7）触摸操作：多点触控 8）存储：4G RAM/32G ROM 9）摄像头：前置1300万像素+AF自动对焦+智慧护眼模式 10）麦克风：双MIC，降噪防啸叫高清通话 11）喇叭：内置≥1.5W 12）连接方式：支持Wi-Fi 、BT、 NFC 13）供电方式：支持POE供电/支持12V2A电源供电，支持Reset复位功能 14）网络接口：RJ45，10M/100M带宽 15）呼叫：数字IP呼叫，支持床旁屏物理按键呼叫，屏幕触摸呼叫，智能手柄呼叫 功能实现： 系统集成了影音视听、院内点餐、医院超市购物和护工陪护服务等功能。患者及家属可在闲暇时浏览电影、电视剧等视频内容，通过终端完成点餐、购物操作并实现支付，由院内餐厅或超市接单配送；同时，系统提供护工个人介绍资料供选择，并支持线下沟通达成陪护服务协议，为住院患者提供便捷的综合服务体验。护服务：通过终端进行选择护工陪护服务， 展示护工个人介绍资料，选择护工，线下沟通，达成陪护服务协议。 | 是 | 134 | 台
H-3 | 医护呼叫 | 壁挂支架 | 硬件参数： 1）负载：0.5-3.5KG 2）主体材质：铝合金 3）臂长：1094mm 4）延长臂：左右摆动180度 5）升降臂：左右旋转370度 6）升降幅度：升5度降55度,上下升降387mm 7）拉手转动：365度转动 8）平板倾仰角：上30度，下90度 9）布线槽：全隐藏式（铝合金） | 是 | 134 | 个
H-4 | 医护呼叫 | 门口屏 | 硬件参数： 1）主体材质：高档铝合金UV机身，超抗菌，支持医院消毒级清洁 2）安装方式：86盒嵌入式安装于病房门口 3）屏幕规格：15.6"/IPS/FHD 4）分辨率：1920*1080 5）CPU：≥8核，主频2.3GHz 6）门灯：自带3色门灯，支持自定义编辑显示色 7）触摸操作：多点触控 8）存储：2G RAM/32G ROM 9）喇叭：内置≥1.5W 喇叭 10）前摄像头：前置800万像素+AF自动对焦 11）麦克风：内置麦克风，降噪防啸叫高清通话 12）连接方式：支持Wi-Fi 、BT、 NFC 13）供电方式：支持POE供电/支持12V2A电源供电，支持Reset复位功能 14）网络接口：RJ45，10M/100M带宽 15）呼叫：数字IP呼叫，支持门口屏物理按键呼叫，屏幕触摸呼叫 软件功能： 具备多种功能，包括实时显示日期时间、走廊区域温湿度，以及病房号、病床号、科室主任、主治医生、护士长和责任护士的姓名及照片。支持新短消息和呼叫存储的语音及弹窗提醒，可查看患者及床位信息（支持翻页阅览），并在患者呼叫时通过床位颜色变化（红色）提示。用户还可查阅责任医生和护士的详细信息（点击头像查看）。系统支持自定义夜间熄屏时间，提供医院简介和病区介绍，并可通过门口屏进行护理和增援操作，点击“护理”显示灯条，点击“增援”可与护士站视频通话，同时支持来院人员的文字或语音提示功能。 | 是 | 174 | 台
H-5 | 医护呼叫 | 卫生间门口屏（带门灯） | 硬件参数： 1）主体材质：高档铝合金UV机身，超抗菌，支持医院消毒级清洁 2）安装方式：86盒嵌入式安装于病房门口 3）屏幕规格：10.1"/IPS/FHD 4）分辨率：1920*1080 5）CPU：4核，主频2.0GHz 6）门灯：自带3色门灯，支持自定义编辑显示色 7）触摸操作：多点触控 8）存储：2G RAM/32G ROM 9）喇叭：内置≥1.5W 喇叭 10）前摄像头：前置800万像素+AF自动对焦 11）麦克风：内置麦克风，降噪防啸叫高清通话 12）连接方式：支持Wi-Fi 、BT、 NFC 13）供电方式：支持POE供电/支持12V2A电源供电，支持Reset复位功能 14）网络接口：RJ45，10M/100M带宽 15）呼叫：数字IP呼叫，支持门口屏物理按键呼叫，屏幕触摸呼叫功能安装于公共卫生间门口，每个蹲位按紧急按钮求助后，通过门口屏将事件传递至医护人员工作台后，迅速处理求助事件。 | 是 | 8 | 台
H-6 | 医护呼叫 | 卫浴间紧急呼叫 | 硬件参数： 1）高档工业级复合材料(超抗菌），支持医院消毒级清洁 2）标准86盒式镶嵌安装 3）蜂鸣器、指示灯提醒 4）IP68防水防护等级，防尘、防水工艺设计，适合卫生间、淋浴间等潮湿环境使用 功能实现： 1）超大红色醒目紧急呼叫按钮及拉绳设计，更便于患者在紧急情况进行操作 2）呼叫时有明显的声光报警提示，并在病区门口屏，走廊双面屏，护士站主机中有红色醒目点位提示及广播提示，便于医护人员快速响应 | 是 | 353 | 个
H-7 | 医护呼叫 | 护士站主机 | 硬件参数： 1）主体材质：高档铝合金机身，超抗菌，支持医院消毒级清洁 2）安装方式：桌面式摆放于护士站，多角度可调，也可挂墙安装。 3）屏幕规格：15.6"/FHD 4）分辨率：1920*1080 5）CPU：8核，主频≥2.3GHz 6）触摸操作：多点触控 7）存储：4G RAM/64G ROM 8）前摄像头：前置1300万像素+AF自动对焦 9）喇叭：内置≥1.5W 喇叭 10）通话：无线手柄通话，距离可超15米；内置麦克风，降噪防啸叫 11）连接方式：支持Wi-Fi 、BT、 NFC 12）供电方式：支持POE供电/支持12V2A电源供电 13）网络接口：RJ45，10M/100M带宽 14）呼叫：数字IP网络传输，与床头屏/床旁屏/门口屏之间可双向呼叫 | 是 | 11 | 台
H-8 | 医护呼叫 | 医生主机 | 硬件参数： 1）主体材质：高档铝合金机身，超抗菌，支持医院消毒级清洁 2）安装方式：桌面式摆放于护士站，多角度可调，也可挂墙安装。 3）屏幕规格：15.6"/FHD 4）分辨率：1920*1080 5）CPU：8核，主频≥2.3GHz 6）触摸操作：多点触控 7）存储：4G RAM/64G ROM 8）前摄像头：前置1300万像素+AF自动对焦 9）喇叭：内置≥1.5W 喇叭 10）通话：无线手柄通话，距离可超15米；内置麦克风，降噪防啸叫 11）连接方式：支持Wi-Fi 、BT、 NFC 12）供电方式：支持POE供电/支持12V2A电源供电 13）网络接口：RJ45，10M/100M带宽 14）呼叫：数字IP网络传输，与床头屏/床旁屏/门口屏之间可双向呼叫 软件功能： 集成多种功能，主界面显示实时日期时间、护士站区域温湿度，以及病区床位数量、患者姓名、床位号、护理等级和空床位信息。支持查询历史呼出时间及床位号记录、护士站主机与病房门口屏的通话记录，以及病房呼入历史通话记录。具备一键广播呼叫、开锁和熄屏设置功能。支持与床头屏设备的语音或可视对讲，医护人员可采集录入患者信息（需HIS系统同意反写），并通过触摸按键进行菜单选择、音量调节、返回操作和免提通话。系统还支持独立手柄通话、护理人员任务调度排班、交班管理（对接医院HIS系统），并支持交接班备忘录、护理重点提示和执行跟踪。此外，系统可对接通告发布和风控预警提示功能，满足医院的多样化管理需求。 | 是 | 10 | 台
H-9 | 医护呼叫 | 护士站看板 | 硬件参数： 1）智能一体机 2）安装方式：墙壁式悬挂或落地式安装在护士站 3）屏幕规格：≥55" 4）分辨率：1920*1080 5）CPU：四核,，1.8 GHz 6）触摸操作：红外触控或手指触控 7）存储：2G RAM/16G ROM（可扩展） 8）喇叭：内置5W大喇叭，双喇叭设计 9）通信接口：支持Wi-Fi 802.11b/g/n协议,2.4G/5G双频段，支持蓝牙4.0协议 10）支持视频,音频接口：支持HDMI2.0_OUT，4K高清输出。输出支持LVDS+HDMI同步显示和异步显示 11）供电方式：电源供电AC220V 12）网络接口：RJ45，10/100Mbps，支持Ethernet 功能实现： 该系统在主界面显示实时日期时间、病区温湿度、床位数量、患者姓名、床位号、护理等级及空床位信息，并支持患者信息查询。同时，实时呈现病区病患状态，包括入住、出院和手术人数。系统可定制对接患者信息交互系统和生命体征系统的信息展示，并支持其他数据界面的定制显示。此外，系统支持护理人员任务调度排班、交班管理，提供交接班备忘录、护理重点提示和跟踪执行功能，并可对接通告发布与风控预警提示，满足病区管理和护理工作的多样化需求。 | 是 | 20 | 台
H-10 | 医护呼叫 | 走廊液晶双面屏 | 硬件参数： 1）主体材质：高档铝合金机身，超抗菌 2）安装方式：悬挂式，安装于走廊区域 3）屏幕规格：28.6"，智能双面液晶一体显示屏 4）分辨率：1920*540 5）CPU：八核,，2.0GHz 6）存储：2G RAM/16G ROM（可扩展） 7）喇叭：3W 双声道 8）温湿度传感器：支持高精度温湿度传感器，且将温湿度信息显示在主界面 9）连接方式：支持Wi-Fi 、BT 10）接口：支持音频视频输出口 11）网络接口：RJ45，10M/100M带宽 12）供电方式：AC220V(单相三线式） 软件功能： 实时显示病区信息，包括日期时间、温湿度，并提供病区呼叫信息提示，如“01床呼叫”或“01房卫生间呼叫”，同时区分紧急呼叫和普通呼叫，并通过语音播报功能及时通知医护人员。系统还支持自定义提示和公告功能，可展示院领导视察欢迎词等信息。此外，系统支持管理机语音播报，并配备外扩喇叭输出接口，以满足不同场景下的信息传达需求。 | 是 | 28 | 台
H-11 | 医护呼叫 | ICU探视主机 | 硬件参数： 1）主体材质：高档铝合金机身，超抗菌，支持医院消毒级清洁 2）安装方式：桌面式摆放于护士站，多角度可调，也可挂墙安装。 3）屏幕规格：15.6"/FHD 4）分辨率：1920*1080 5）CPU：8核，主频≥2.3GHz 6）触摸操作：多点触控 7）存储：4G RAM/64G ROM 8）前摄像头：前置1300万像素+AF自动对焦 9）喇叭：内置≥1.5W 喇叭 10）通话：无线手柄通话，距离可超15米；内置麦克风，降噪防啸叫 11）连接方式：支持Wi-Fi 、BT、 NFC 12）供电方式：支持POE供电/支持12V2A电源供电 13）网络接口：RJ45，10M/100M带宽 14）呼叫：数字IP网络传输，与床头屏/床旁屏/门口屏之间可双向呼叫 功能实现： 在主界面实时显示当前日期时间、护士站区域温湿度，同时展示病区床位数量、患者姓名、床位号、护理等级以及空床位信息。系统支持查询历史呼出时间及床位号记录、护士站主机与病房门口屏的通话记录，以及病房呼入的历史通话记录。具备一键广播呼叫、开锁和熄屏设置功能，并支持与床头屏设备的语音或可视对讲。医护人员可通过系统采集录入患者信息（需HIS系统同意反写），并通过触摸按键进行菜单选择、音量调节、返回操作和免提通话。系统还支持独立手柄通话，护理人员任务调度排班、交班管理（对接医院HIS系统），提供交接班备忘录、护理重点提示和跟踪执行功能，同时支持对接通告发布和风控预警提示，满足病区管理和护理工作的多样化需求。 | 是 | 3 | 台
H-12 | 医护呼叫 | ICU探视家属分机 | 硬件参数： 1）主体材质：高档UV机身，超抗菌，支持医院消毒级清洁 2）安装方式：桌面式摆放于护士站 3）屏幕规格：13.3"/FHD 4）分辨率：1920*1080 5）CPU：8核，主频≥2.3GHz 6）触摸操作：多点触控 7）存储：2G RAM/32G ROM 8）前摄像头：前置1300万像素+AF自动对焦 9）喇叭：内置≥1.5W 喇叭 10）麦克风：内置麦克风，降噪防啸叫高清通话，也可持手柄通话。 11）连接方式：支持Wi-Fi 、BT、 NFC 12）供电方式：支持POE供电/支持12V2A电源供电 13）网络接口：RJ45，10M/100M带宽 14）呼叫：数字IP网络传输，与床头屏/床旁屏/门口屏之间可双向呼叫 | 是 | 7 | 台
H-13 | 医护呼叫 | ICU床旁分机 | 硬件参数： 1）主体材质：窄边框设计，高档UV机身(超抗菌材质），支持医院消毒级清洁 2）安装方式：墙壁式支架或落地式支架安装，任意角度悬停 3）屏幕规格：15.6"/IPS/FHD 4）分辨率：1920*1080 5）CPU：8核，主频2.3GHz 7）触摸操作：多点触控 8）存储：4G RAM/64G ROM 9）摄像头：前置1300万像素+AF自动对焦+智慧护眼模式 10）麦克风：双MIC，降噪防啸叫高清通话 11）喇叭：内置≥1.5W 12）连接方式：支持Wi-Fi 、BT、 NFC 13）供电方式：支持POE供电/支持12V2A电源供电，支持Reset复位功能 14）网络接口：RJ45，10M/100M带宽 15）呼叫：数字IP呼叫，支持床旁屏物理按键呼叫，屏幕触摸呼叫，智能手柄呼叫 软件功能： 床旁信息交互系统基于电子床头屏内网，为患者及家属提供多种便捷服务：一是影音视听功能，可在闲暇时浏览电影、电视剧、综艺等视频内容；二是院内点餐服务，支持在线点餐、支付及餐厅配送；三是医院超市购物功能，可选购超市商品并享受配送服务；四是护工陪护服务，提供护工资料展示，支持线下沟通和达成服务协议；此外，系统还支持通过终端购买手术险等增值服务，满足患者多样化需求。 | 是 | 32 | 台
H-14 | 医护呼叫 | 抱箍支架 | 硬件参数： 1）负载：0.5-3.5KG 2）主体材质：铝合金 3）布线槽：全隐藏式（铝合金） | 是 | 32 | 个
H-15 | 医护呼叫 | 护士站看板 | 硬件参数： 1）智能一体机 2）安装方式：墙壁式悬挂或落地式安装在护士站 3）屏幕规格：≥55" 4）分辨率：1920*1080 5）CPU：四核,，1.8 GHz 6）触摸操作：红外触控或手指触控 7）存储：2G RAM/16G ROM（可扩展） 8）喇叭：内置5W大喇叭，双喇叭设计 9）通信接口：支持Wi-Fi 802.11b/g/n协议,2.4G/5G双频段，支持蓝牙4.0协议 10）支持视频,音频接口：支持HDMI2.0_OUT，4K高清输出。输出支持LVDS+HDMI同步显示和异步显示 11）供电方式：电源供电AC220V 12）网络接口：RJ45，10/100Mbps，支持Ethernet 功能实现： 在主界面实时显示病区的日期时间、温湿度，以及床位数量、患者姓名、床位号、护理等级和空床位信息，并支持患者信息查询。同时，系统实时呈现病区病患状态，包括入住、出院和手术人数。此外，它支持定制对接患者信息交互系统和生命体征系统的信息展示，并可根据需求定制其他数据界面。系统还具备护理人员任务调度排班、交班管理功能，支持交接班备忘录、护理重点提示和跟踪执行。同时，它支持对接通告发布和风控预警提示，满足病区管理和护理工作的多样化需求。 | 是 | 6 | 台
H-16 | 信息发布 | 一级分诊显示屏 | 一级分诊显示屏 液晶尺寸：55寸 分辨率：1920*1080 四核处理器/2G DDR内存/16G FLASH/2个USB2.0端口/集成以太网卡/支持无线WIFI/支持立体声音频输出； 用于候诊区作为一级分诊排队显示或者宣教信息； 安装方式：支持横、竖挂墙或吊装； 功能实现： 能够在一个显示屏上同时显示当前就诊号码、患者姓名、门诊类别、接诊医生姓名及诊室号，还可同时展示排队信息和宣教内容，如医院科普知识、温馨提示等。此外，系统支持主副屏分别显示不同信息，并通过同一平台综合管理排队和宣教系统，实现信息的高效展示与管理。 | 是 | 9 | 台
H-17 | 信息发布 | 二级分诊显示屏 | 硬件参数： 1）主体材质：高档铝合金UV机身（主要材料），超抗菌，支持医院消毒级清洁 2）安装方式：86盒嵌入式安装于诊室门口 3）屏幕规格：18.5寸/IPS/FHD 4）分辨率：1920*1080 5）CPU：4核，主频2.0GHz 6）门灯：7色门灯，支持自定义编辑显示色 7）存储：2G RAM/32G ROM 8）喇叭：内置 喇叭 9）供电方式：支持POE供电/支持12V2A电源供电，支持Reset复位功能 10）网络接口：RJ45，10M/100M带宽 功能实现： 能够在同一显示屏上显示诊室医生的姓名、职称、照片、诊室号，以及当前呼叫患者和等待患者的姓名与号码。同时，它还能在同一屏幕上展示排队信息和宣教内容，如医院科普知识和温馨提示。排队系统和宣教系统通过同一平台管理，实现信息的综合展示与高效整合，提升患者就医体验和信息管理效率。 | 是 | 72 | 台
H-18 | 信息发布 | 窗口显示屏 | 液晶尺寸：43吋 分辨率：1920*1080 四核处理器/2G DDR内存/16G FLASH/2个USB2.0端口/集成以太网卡/支持无线WIFI/支持立体声音频输出； 用于候诊区作为一级分诊排队显示或者宣教信息； 安装方式：支持横、竖挂墙或吊装； 功能实现： 采用嵌入式一体化设计，内置播放控制板，无需外接电脑，能够高效显示多个当前就诊的号码、患者姓名、门诊类别、接诊医生姓名及诊室号，为患者提供清晰、直观的就诊信息指引，提升就医效率和体验。 | 是 | 40 | 台
H-19 | 信息发布 | 窗口对讲机 | 可通过管理中心或组播设置呼叫地址，当室内机呼叫按键被触发时，可从窗口对讲模式切换到内部对讲模式，并呼叫预设的主机ID进行通话。在与主机对讲时，“静音”和“欢迎词”按键无效。而当按下相关按键时，设备会主动切换回窗口对讲模式，并播放预存的欢迎词音频文件（如“您好，欢迎光临”），实现灵活的对讲模式切换和功能控制。 | 是 | 40 | 台
H-20 | 信息发布 | 物理叫号器 | 液晶尺寸：10寸 多点电容式触摸屏； 1024*600分辨率； 内置摄像头 | 是 | 7 | 台
H-21 | 信息发布 | 候诊等候区设备 | 护士站落地自助报道机 1.显示屏（带触摸）尺寸21.5吋 2.背光类型: LED 3.分辨率: 1920×1080 4.可视角度: 89/89/89/89(L/R/U/D) 5.CPU: 四核 6.内存: 4GB 7.固态硬盘: 64G 8.网卡: 千兆网卡 9.网络连接: RJ45网络端口*1 10.USB端口: USB端口*4 11.外设模块：号票打印机、扫码模块带触摸功能 查询功能：患者已签到再刷卡可查询等待人数。 预约患者：预约患者再次刷卡可重新进入排队。 复诊排队：已诊患者再次刷卡可重新进入排队。 过号排队：过号患者再次刷卡可重新进入排队。 | 是 | 11 | 台
H-22 | 信息发布 | 医疗服务项目公示 | 液晶尺寸：32寸 分辨率：1920*1080 亮度：350cd/m2 四核处理器/2G DDR内存/16G FLASH/2个USB2.0端口/集成以太网卡/支持无线WIFI/支持立体声音频输出； 安装方式：支持横、竖挂墙或吊装； 机身采用高档金属结构，无锐利耐磨防腐喷漆工艺材料，超窄边，边框≤7.9mm 功能实现： 用于双电梯门口之间、显示宣教信息； 信息发布在同一个平台上管理，医院科普知识、专家介绍和温馨提示等信息。 | 是 | 58 | 台
H-23 | 信息发布 | 检查等候区示教设备 | 液晶尺寸：55寸 分辨率：1920*1080 四核处理器/2G DDR内存/16G FLASH/2个USB2.0端口/集成以太网卡/支持无线WIFI/支持立体声音频输出； 安装方式：支持横、竖挂墙或吊装； 功能实现： 用于候诊区作为一级分诊排队显示或者宣教信息； 可显示多个当前要就诊的号码、患者姓名、门诊类别、接诊医生姓名、诊室号； 可在同一个显示屏上将排队信息和宣教信息同时显示，也可设置主副屏分别显示； 排队系统和宣教系统在同一个平台上管理，综合显示排队信息、医院科普知识和温馨提示等信息。 | 是 | 9 | 台
H-24 | 信息发布 | 专家排班屏 | 既可多台任意组合统一控制，又可单台单独控制。 四核处理器/2G DDR内存/16G FLASH/2个USB2.0端口/集成以太网卡/支持无线WIFI/支持立体声音频输出； 功能实现： 与HIS对接，可同时轮播医生介绍、医生排班与医院宣教信息、同一平台管理。 分诊排队加号系统、信息发布系统和专家排班系统在同一个平台上管理，综合显示排队信息、医院科普知识、专家介绍和温馨提示等信息。 内嵌播放端系统,解决设备安全，防止病毒攻击、防止内容非法下载、防止网络盗链。 | 是 | 5 | 台
H-25 | 信息发布 | 功放 | 输出功率：≥50W~80W | 是 | 11 | 台
H-26 | 信息发布 | 喇叭 | 额定功率：3W-6W | 是 | 21 | 台
H-27 | 数字时钟系统 | NTP标准时间授时主机 | （1）自动接收上游时间，北斗授时源； （2）1个独立IP地址的10/100M自适应以太网接口； （3）VFD显示屏，显示时钟源信息、信号强度、时间、日期及数据有效性； （4）高效系统，高性能工业级主板，防震、无硬盘和风扇设计，稳定可靠，MTBF>80000小时； （5）客户端支持路由器及交换机等； （6）1路PPS输出，一路差分B码输出，一路TTL B码输出，这几种输出控制都需要通过浏览器远程配置使用； （7）内置温补晶振，在无时间源的状态下，一年内时间误差不低于1秒钟； | 是 | 1 | 台
H-28 | 数字时钟系统 | 中心母钟 | 1.北斗授时源； 2.VFD显示屏，显示时钟源信息、信号强度、时间、日期及数据有效性； 3.高性能工业级主板，防震、无硬盘和风扇设计，稳定可靠，MTBF>80000小时； | 是 | 1 | 台
H-29 | 数字时钟系统 | 指针钟 | 1、内置TCP/IP和NTP两种协议，通信接口为RJ45，通信方式为以太网通信； 2、具备三种不同的时间来源方式，（1）为NTP授时服务器授时；（2）为时间与信息管理系统软件授时；（3）具有NTP授时服务器和时间与信息管理系统软件授时； 3、具备以太网络配置功能，使用专用的软件系统，配置子钟网络参数，授时服务器IP，尺寸、显示方式，产品类别等信息； 4、内置温补时钟，外部断电，时钟正常走时，子钟间同步时差不超过5us; 5、独立计时精度0≤±0.05秒/天； 6、金属拉丝外框，玻璃面板； 7、单面子钟采用挂装方式； | 是 | 16 | 台
H-30 | 数字时钟系统 | 双面4寸数字钟 | 1、显示颜色红色，可根据客户定制； 2、内置TCP/IP和NTP两种协议，通信接口为RJ45，通信方式为以太网通信； 3、具备三种不同的时间来源方式，（1）为NTP授时服务器授时；（2）为时间与信息管理系统软件授时；（3）具有NTP授时服务器和时间与信息管理系统软件授时； 4、具备远程开关机功能，根据开关机时间执行显示屏的显示及通信开关动作； 5、具备倒计时功能，倒计时间期间显示正常的时间、倒计时时间启始时间； 6、具备脱离时间与信息管理系统软件正常授时及其他工作功能； 7、具备以太网络配置功能，使用专用的软件系统，配置数码时钟网络参数，授时服务器IP，尺寸、显示方式，产品类别等信息； 8、内置温补时钟，外部断电，时钟正常走时，误差小于0.05秒/天； 9、具备亮度调节功能，亮度调节 ≥ 3级； 10、特制宽型红色8字形码段数码管。 11、外框采用黑色铝型材，亚克力面板，美观大方，显示钟面作防眩光处理，置于日光灯下应无反光现象。所有元器件均采用高可靠、长寿命元器件，按免维护方式进行设计和制造； 12、子钟规格： 13、数字子钟技术参数 ◆LED显示单元发光强度：≥200cd/m2 ◆对比度≥10：1； ◆LED显示屏可视视角≥±65º； ◆LED显示屏MTBF≥100,000小时； ◆独立计时精度：≤±0.05秒/天； ◆同步精度：≤1-5mS； ◆七段数码管显示，每段亮度均匀、全静态、无闪烁； | 是 | 10 | 台
H-31 | 数字时钟系统 | 单面3+1寸日历子钟 | 1、显示颜色：红色，可根据客户需求定制； 2、内置TCP/IP和NTP两种协议，通信接口为RJ45； 3、具备三种不同的时间来源方式，（1）为NTP授时服务器授时；（2）为时间与信息管理系统软件授时；（3）具有NTP授时服务器和时间与信息管理系统软件授时； 4、具备开关机功能，根据开关机时间执行显示屏的显示及通信开关动作； 5、具备考试倒计时功能，倒计时间期间显示正常的时间、倒计时时间启始时间； 6、具备脱离时间与信息管理系统软件正常授时及其他工作功能； 7、具备以太网络配置功能，使用专用的软件系统，客户进行单台或统一配置时钟网络参数；所有时钟在软件平台可查询时钟尺寸、显示方式，产品类别等信息； 8、内置温补时钟，外部断电，时钟正常走时，待网络正常后自行校准；误差小于0.05秒/天； 9、支持跨网段数据传输； 10、年月日星期 汉字发光显示；小时位的高位可以根据配置在10点之前显示“0”，也可以隐藏；时分显示时，中间的两点可以配置成每秒闪烁显示或常亮显示 11、外框采用冷轧钢板一体成型，亚克力面板，美观大方，显示钟面作防眩光处理，置于日光灯下应无反光现象。所有元器件均采用高可靠、长寿命元器件，按免维护方式进行设计和制造 12、24时制，显示内容年月日，时、分、秒，星期； 13、亮度≥600cd/m²；亮度调节≥ 3级； 14、观看距离3m —50m； 15、功耗最大≤40w； 16、屏外框尺寸： 490*190*50mm(长*宽*厚)。 | 是 | 34 | 台
H-32 | 数字时钟系统 | 手术室倒计时子钟 | 1、显示颜色红色，可定制； 2、内置TCP/IP和NTP两种协议，通信接口为RJ45，通信方式为以太网通信； 3、具备三种不同的时间来源方式，（1）为NTP授时服务器授时；（2）为时间与信息管理系统软件授时；（3）具有NTP授时服务器和时间与信息管理系统软件授时； 4、*具备远程开关机功能，根据开关机时间执行显示屏的显示及通信开关动作； 5、*具备倒计时功能，倒计时间期间显示正常的时间、倒计时时间启始时间； 6、具备脱离时间与信息管理系统软件正常授时及其他工作功能； 7、具备以太网络配置功能，使用专用的软件系统，配置数码时钟网络参数，授时服务器IP，尺寸、显示方式，产品类别等信息； 8、内置温补时钟，外部断电，时钟正常走时，误差小于0.05秒/天； 9、*具备亮度调节功能，亮度调节 ≥ 3级； 10、三联显示“北京时间+麻醉时间+手术时间+温湿度”，红色，特制宽型红色8字形码段数码管。 11、通过遥控器或《电子时钟网络参数及功能配置软件》可实时配置麻醉时间和手术时间； 12、外框采用黑色铝型材，亚克力面板，美观大方，显示钟面作防眩光处理，置于日光灯下应无反光现象。所有元器件均采用高可靠、长寿命元器件，按免维护方式进行设计和制造； 13、子钟规格： 14、数字子钟技术参数 ◆LED显示单元发光强度：≥200cd/m2 ◆对比度≥10：1； ◆LED显示屏可视视角≥±65º； ◆LED显示屏MTBF≥100,000小时； ◆独立计时精度：≤±0.05秒/天； ◆同步精度：≤1-5mS； ◆七段数码管显示，每段亮度均匀、全静态、无闪烁； | 是 | 16 | 台
H-33 | 数字时钟系统 | 北斗天线 | (1)尺寸：Φ114mm x 116mm； (2)信号方向:半球形向上； (3)阻抗：50 Ohm； (4)电压驻波比应满足：1.5:1； (5)带宽应满足： <±5 MHz；阻抗应满足：<50 ohm； (6)最高增益应满足：＞3dBic ，基于7×7cm 地平面 % Volum ； (7)增益范围应满足：＞-4dBic ，-90°＜0＜+90°，over 75 ； (8)工作温度-40C ～ +85C； (9)SMA接口，具备防水、防腐、避雷，防护标准≥IP65； (10)信号传输距离≥1200米； (11)MTBF：8万小时 。 | 是 | 1 | 台
H-34 | 数字时钟系统 | 双面汉显主机（输液区域） | 一组3-5位数字可调（有存储功能） 可带400个呼叫分机 主要适用于医疗 新一代LED中文信息大屏显示主机 | 是 | 1 | 台
H-35 | 数字时钟系统 | 医护单键手柄呼叫器（输液区域） | 机身精致小巧,外形简约时尚 荧光硅胶按键，触感舒适，高端大气 简易推拉底座，装卸尽显人性化 注册方式简单、稳定，不会出现乱码现象 抗温度、湿度变化功能，安全、稳定，具高信赖度 可以随时变更号码，重复利用性强 可与任何主机型号搭配 | 是 | 22 | 台
H-36 | 放射手术配套 | 自助报到机 | 显示器支架:显示器支架套管支持≥40厘米升降，支持壁挂 扫描枪:嵌入式扫描枪，可以扫描一维，二维条码， 身份证扫描:支持身份证扫描 条码打印:嵌入式条码打印 CPU：不低于8核处理器 内存：4G 屏幕尺寸：32英寸触控屏 | 是 | 3 | 台
H-37 | 放射手术配套 | 自助取袋机 | 取袋方式：扫取片条码取袋 供袋方式：卷式供袋 出袋速度：3秒/个 | 是 | 3 | 台
H-38 | 放射手术配套 | 放射科及门诊专用灰阶诊断显示器(3M) | 对角线尺寸≥21.3"；分辨率≥2048×1536；点距≤0.2115x 0.2115mm；响应时间≤12.5ms；可视角度≥178° 最大亮度≥2000cd/m2；对比度≥1500:1 色彩≥14Bit， 显示器内置DICOM,GAMMA2.2,GAMMA2.4,DSA,DSI ,CT/MRI 具备前置传感器≥1、背光传感器≥1、温度传感器≥1 视频信号输入接口：DVI-D≥1、DP≥1 显示器LUT表可以动态生成，亮度在200-1000cd/m2范围内可动态调节 | 是 | 20 | 台
H-39 | 放射手术配套 | 放射科专用彩色诊断显示器(6M) | 对角线尺寸≥30"；分辨率≥3280×2048；点距≤0.197×0.197mm；响应时间≤14ms；可视角度≥178° 最大亮度≥1300cd/m2 对比度≥2000:1 色彩≥42bit 显示器内置DICOM,GAMMA2.2,GAMM2.4 ,DSA,DSI ,CT/MRI 具备前置传感器≥1、背光传感器≥1、环境光传感器≥1、温度传感器≥1 视频信号输入接口：DVI-D≥1、DP≥2 显示器LUT表可以动态生成，亮度在200-800cd/m2范围内可动态调节 通过调用一键增亮功能，可迅速提高显示器亮度，在提高诊断效率的同时保护医生视力 | 是 | 2 | 台
H-40 | 放射手术配套 | 麻精药品管理工作站 | 面板集成控操作显示屏、控制系统、人脸识别模块（双目） 可放置60种以上不同类型麻精药品及麻醉辅助药品，支持西林瓶、安瓿瓶、袋装、瓶装、盒装及其他 异形，总数量≥6000支/瓶药品； 由操作显示屏、主控系统、人脸识别模块（双目）一体化组成 21.5寸、分辨率≥1920*1280；视角范围≥89° 无风扇主机，CPU 4个内核/4 条线程 主频2.40 GHz，处理器 8G内存，256GSSD固态硬盘，系统64位工控机 1/2.7”工业级双目高清宽动态图像传感器, 分别率≥1920*1080聚焦距离(固定) 50-150cm 由操作台台面、指静脉模块、工卡识别模组、条码扫描器、温湿度显示单元一体化组成 操作台面内凹式围挡设计，抑菌处理，耐磨，耐酒精擦拭 支持，最多储存≥50个指静脉信息 通过手指静脉识别权限，可以有效防止指纹损坏而无法使用的现象 采用大视野一维码、二维码扫描仪，条码精度≥3.9mil 运动容差≥2m/s 视场角72°(H)*64°(V) 操作台表面显示柜体实时内部温湿度 八格根据情况配置 内置音箱，支持语音播报操作动作 200万像素4寸红外网络高清智能球机，支持最大1920×1080@30fps高清画面输出。支持360°水平旋转， 温、湿度随时监测，温湿度异常显示屏及时报警 配置双人认证智能锁，登陆后，双人认证后打开管控抽屉 配置机械锁，紧急情况使用钥匙打开 由专业技术人员采用技术手段实施机械方式技术开启，防盗锁在10分钟内不能被暴力开启 机器震动防盗报警功能，蜂鸣报警（可后台管理）可连接安防系统报警 | 是 | 7 | 台
H-41 | 放射手术配套 | 麻精药品保险柜 | 主体（框架、柜体、抽屉主体）采用金属钢外加特殊抗菌工艺组成，符合国家“三铁一器”的药事管 理要求，抑菌，耐磨，耐酒精擦拭。 面板集成控操作显示屏、控制系统、人脸识别模块（双目） 可放置最多28种不同药品，支持西林瓶、安瓿瓶及其他异形药品的小包装、中包装、大包装、输液袋 等多种形式药品存放，总数量≥2000盒/≥20000支/瓶药品； 显示屏配置21.5寸、分辨率≥1920*1280；视角范围≥89° 主控系统：无风扇主机，CPU 4个内核/4 条线程 主频2.40 GHz以上处理器 8G内存，256GSSD固态硬盘，系统64位工控机 人脸识别模块（双目）：1/2.7”工业级双目高清宽动态图像传感器, 分别率≥1920*1080聚焦距离(固定) 50-150cm 支持，最多储存≥50个指静脉信息 通过手指静脉识别权限，可以有效防止指纹损坏而无法使用的现象 条码扫描：采用大视野一维码、二维码扫描仪条码精度≥3.9mil 运动容差≥2m/s 视场角72°(H)*64°(V) 内置音箱，支持语音播报操作动作 高清跟踪摄像单元：200万像素4寸红外网络高清智能球机，支持最大1920×1080@30fps高清画面输出；照射距离最远可达100m，支持960p@60fps、720p@60fps高帧率输出；支持360°水平旋转，垂直方向-15°-90°（自动翻转） 硬盘录像机，支持4K全高清输出，支持ONVIF协议，配套web、CMS、中心平台管理软件，容量4TB（根 据实际配置） 配置双人认证智能锁，登陆后，双人认证后打开管控抽屉 上下保险柜单元均配置配置2把机械锁，紧急情况使用双钥匙打开；由专业技术人员采用技术手段实施机械方式技术开启，防盗锁在10分钟内不能被暴力开启 机器震动防盗报警功能，蜂鸣报警（可后台管理）可连接安防系统报警；机器暴力拆卸防盗报警功能，蜂鸣报警（可后台管理）可连接安防系统报警；机器位置移动安全区域报警功能，蜂鸣报警（可后台管理）可连接安防系统报警 | 是 | 2 | 台
H-42 | 放射手术配套 | 特殊药品管理柜 | 药品存储： 支持存放60种以上不同药品，包括西林瓶、安瓿瓶、片剂盒装、袋装、瓶装、盒装及其他异形药品，总容量≥3500支瓶盒药品。 采用4核/4线程、主频2）40 GHz的CPU，配备8G内存和256G SSD固态硬盘的64位工控机。 配备15.6寸FHD Color TFT-LCD触摸屏，分辨率≥1920×1280，视角范围≥89°。 搭载1/2）7”工业级双目高清宽动态图像传感器，分辨率≥1920×1080，聚焦距离50-150cm，支持最多储存50个指静脉信息。 智能监控与扫描： 配备200万像素4寸红外网络高清智能球机，支持1920×1080@30fps高清画面输出，具备H.265高效压缩算法、超低照度、23倍光学变倍、16倍数字变倍，支持区域入侵侦测等智能侦测功能。 配备4路H.265录像机，支持HDMI输出和4K全高清输出，容量6TB，配套管理软件。 配备大视野一维码、二维码扫描仪，条码精度≥3）9mil，运动容差≥2m/s，视场角72°×64°。 语音播报： 内置喇叭，支持语音播报功能。 | 是 | 2 | 台
H-43 | 标准数字化手术室 | 手术室核心终端（旗舰版） | 1)内嵌式机柜，带温度自动启停的散热系统。 2)可拉出设备模块化机架，方便接线和检修。 3)具备万兆级高速数据上传能力，保障支持输出示教室4K@60Mhz画面传输能力。 4)具备处理8路4K@30hz输入源能力(术野，双腔镜，显微镜、监护仪、麻醉机等各种医疗仪器） 5)可以外接6块4K级扩展显示器。 6)具备8路可变输入输出的专业级声音调节平衡能力。 7)具备纯后级200W*2双通道功率放大性能。 8)配备数码电压显示，过载保护的时序电源系统。 9)具备模块化升级能力，只需添加设备和系统升级即可，无需任何改造。 | 是 | 6 | 套
H-44 | 标准数字化手术室 | 手术室一体化集成交互终端 | 1)一体化结构设计，墙面嵌入式安装满足人体工程学要求。 2)支持通过HIS自动获取手术排版信息能力。 3)支持医院PACS系统集成能力，非二级弹窗打开软件；支持单屏4画面显示PACS内容； 4)支持按照PACS系统内容布局显示患者PACS影像资料。医用GAMMA位数不低于12bit，符合DICOM3.14标准，医用10组备选GAMMA曲线，包含DSA/DSI曲线及至少两组DICOM曲线. 5)集成医院LIS检验资料；可单独显示异常指标数值屏蔽正常检验值，方便快捷定位异常指标；。 6)支持临时医嘱与长期医嘱调阅能力；支持一键选择长期或临时医嘱进行查看。 7)支持按照多种视频路由方式预设保存当前视频路由以及医疗信息数据调用状态；； 8)设备控制区域尺寸不低于43in，IPS全贴合工艺，物理解析度支持3840*2160，刷新率支持60Hz 9)支持不少于4路4K@60HZ画面转播能力；支持单独选择接入的视频信号进行启用示教操作。 10)支持软件内本地窗口显示家属谈话间患者家属视频画面； 11)支持数字化手术室之间信息交互能力；。 12)支持一键发布求援信息；支持自定义输入求援信息内容；具备接收其它手术间的求援SOS信息并实时提醒。 | 是 | 6 | 套
H-45 | 标准数字化手术室 | 手术室门口控制单元 | 1)人机交互控制区域不低于13.3in，主机配置32位处理器,四核GPU,DDR4/2G内存,8GB缓存。 2)支持2.4G802.11 b/g/n +BT 3.0/4.0 TF卡。 3)内置红外感应模块，支持与手术室自动门控制器联动控制。 4)与手术排班系统全面对接，具备待机、准备、术中、清扫、自净五大状态，全面反映手术室的实时状态，可以根据需要外接显示各种输入源数据。 5)一体化设计嵌入式安装，表面全贴合工艺满足清洁要求。 | 是 | 6 | 套
H-46 | 标准数字化手术室 | 医用手术协同显示终端 | 1)支持手术腔镜系统、显微镜系统、术野画面、全景画面、病人信息显示。 2)支持PACS调阅辅助预览，医疗校正曲线：LINEAR/GAMMA1.8/GAMMA1.9/GAMMA2.0/GAMMA2.1/GAMMA2.2/GAMMA2.3/GAMMA2.4/GAMMA2.5/GAMMA2.6/DICOM共11组 3)整体窗口区域别不低于31.5in物理解析度支持3840*2160，刷新率支持60Hz,亮度不低于500CD/m2，色域不低于12bit,对比度：1000：1 4)一体化设计满足洁净要求 | 是 | 12 | 套
H-47 | 标准数字化手术室 | 超高清智能多媒体控制器 | 1、全模块化设计，音视频输入输出板卡采用一卡四路板卡设计，控制信号，电源和风扇全都采用模块化设计，均支持插拔，采用双电源冗余备份，采用双控制系统冗余备份； 2、输入输出信号接口采用一卡四路板卡设计，板卡支持CVBS/VGA/YPBPR/DVI/HDMI/HDSDI/3GSDI/HDBaseT/Fiber信号的混合输入和混合输出； 3、强大信号交换处理能力，采用四核四链路核心芯片可达32 Gbps处理速率；支持各种信号的快速无缝切换，切换过程无黑屏，蓝屏，碎屏；支持4K60 4：4：4信号输入输出以及无缝切换，支持HDCP2.2； 4、广电专业带灯按键设计，可对混合矩阵进行切换、设置等功能； 5、支持各种视频信号的立体声音频的解析，分配，切换； 6、支持双网络，双控制备份功能，实现大规模集成化网络管理功能； 7、支持视频信号接口卡即插即用功能； 8、支持断电场景自动存储保护、开机自动恢复记忆功能； 9、支持光纤传输距离可从550米~10公里，最远可达80公里； 10、内置强大WEB服务器，可实现网络远程管理控制； 11、支持强大的网络集中控制功能，单一控制界面可以控制多大254台设备； 12、支持4K60的开窗功能，单路输出可以开四个窗口； 13、支持环境控制功能，可以对灯光/窗帘/空调等进行控制，控制界面可以自由定义。 | 是 | 6 | 套
H-48 | 标准数字化手术室 | 吊挂单吊臂 | 单旋臂： 1、6组万向关节联动，移动轻巧。 2、0到340°旋转，旋转半径≥1750mm。 3、横臂承重≥50公斤，长度≥850mm。 弹簧臂： 1、横臂长度≥940mm，承重≥40公斤。 2、具备疲劳校正装置和定位手感调节装置，长时间使用后便于定位调校。 3、显示器挂架承重≤40公斤 | 是 | 6 | 套
H-49 | 标准数字化手术室 | 全功能护理操作终端 | 1)尺寸：≤800mm*1800mm*300mm（宽*高*深）； 2)自控系统：带温度自动启停的散热系统； 3)供电模块：集中供电DC12V2A； 4)材质：冷轧钢板制作，表面与手术室墙面齐平。 5)表面：颜色出厂默认PANTONE 297C（颜色可根据墙面要求定制）； 6)工作台：翻板式护士书写台； 7)电源电压：交流100-240V （50/60Hz）； 8)整机功耗：<120W（根据不同主板和CPU方案）； 9)整机待机功耗：<3W 10)边框，面框：独特安全性外观设计（R3圆弧角），采用铝合金抛光边框，表面无尖锐边缘或突起； 11)屏幕表面：≥4mm厚防爆全钢化玻璃屏，防划防撞； 12)背板：≥2.5mm厚度铝合金金属板，≥90°折弯，白色喷漆； 13)其它接口：AC220V品字尾插口、带灯电源开关、电脑软开关； 14)标配CPU：≥2.9 GHz,4M缓存TDP 15W； 15)支持信号：HDMI/行同步范围/30-80kHz；行同步范围：30-80kHz；VGA：色彩/24 bit：场同步范围：30-75Hz； 16)输出：HDMI/EDP/VGA；全高清1080PHDMI/LVDS30Pin/2.0 直式金针插座/720PVGA； 17)其他：功放；可选 8Ω 2*10W THD+N≤10%； 18)OSD语言：中文、英文（其他语言可安装语言包）； 19)屏幕：≥ 21"； 20)分辨率：1920*1080 ； 21)可视角度：水平≥178°，垂直≥178°； 22)亮度(典型值）：≥300cd/m2 | 是 | 6 | 套
H-50 | 标准数字化手术室 | 一体化医用多功能交互协同终端 | 1)显示区域不低于65in采用IPS全贴合工艺，物理解析度支持3840*2160，刷新率支持60Hz医用GAMMA曲线：10组预设Gamma曲线：linear、Gamma1.8、Gamma2.0、Gamma2.2、Gamma2.4、CRT、DICOM1、DICOM2、DSA、DSI。 2)执行标准：DICOM3.14，支持4K超高清信号输入及显示，数字信号输入接口：HDMI 2.0×1、DP×1；兼容模拟信号输入及显示，VGA×1、系统响应时间：8ms。 3)内置标准的OPS接口和插槽，搭载嵌入式便携工业OPS主机成为一体机。支持一键开机、关机，一键关机主机保护。 4)支持白板书写功能，支持在任意软件界面进行标注书写，可变换书写笔迹的颜色、粗细等。 5)远程控制：DB9-IN×1，DB9-OUT×1，支持RS232串口协议，支持远程集控，可指令切换观片灯箱模式、多画面模式、信号源、亮度、Gamma、色温，控制开关机等。 6)支持4画面显示手术信息包括术野画面、腔镜画面、监护仪画面、病人信息等，支持画中画、双竖屏等多画面显示模式。 7)表面处理：采用钢化玻璃保护屏幕，可酒精擦拭，符合手术室净化要求；表面AF防指纹处理，减少触摸后的指纹残留；采用光学贴合工艺，减小环境光反射的干扰，增强光线透过率，增强显示对比度。 | 是 | 6 | 套
H-51 | 标准数字化手术室 | 一体化医用手术协同终端 | 1)显示区域不低于65in采用IPS全贴合工艺，物理解析度支持3840*2160，刷新率支持60Hz医用GAMMA曲线：10组预设Gamma曲线：linear、Gamma1.8、Gamma2.0、Gamma2.2、Gamma2.4、CRT、DICOM1、DICOM2、DSA、DSI。 2)执行标准：DICOM3.14，支持4K超高清信号输入及显示，数字信号输入接口：HDMI 2.0×1、DP×1；兼容模拟信号输入及显示，VGA×1、系统响应时间：8ms。 3)远程控制：DB9-IN×1，DB9-OUT×1，支持RS232串口协议，支持远程集控，可指令切换观片灯箱模式、多画面模式、信号源、亮度、Gamma、色温，控制开关机等。 4)支持4画面显示手术信息包括术野画面、腔镜画面、监护仪画面、病人信息等，支持画中画、双竖屏等多画面显示模式。 5)表面处理：采用钢化玻璃保护屏幕，可酒精擦拭，符合手术室净化要求；表面AF防指纹处理，减少触摸后的指纹残留；采用光学贴合工艺，减小环境光反射的干扰，增强光线透过率，增强显示对比度。 | 是 | 6 | 套
H-52 | 标准数字化手术室 | 悬吊式术野相机 | 1、采用1 / 2.5型Exmor R传感器，能够达到4K分辨率（3,840 x 2,160，QFHD），不低于30p，采用≥20倍光学变焦镜头； 2、有效像素：≥850万； 3、支持超短焦镜头设计，超短焦镜头可以比普通镜头的术野摄像机在手术拍摄过程中取得更好的细节，避免摄像机在变倍拉大过程中虚焦问题； 4、可在距离被拍物 ≥50cm 处全焦段（1 倍-20 倍）对焦； 5、支持自动/手动调节曝光，一键加减亮度;一键加减亮暗度支持对≥150000lx的强光，图像不曝光； 6、支持超级景深功能，术野摄像机在距离被拍物≥50cm放大20倍时依然可以取得≥5CM有效景深； 7、摄像机内置≥10种场景模式，支持通过机身按键或者遥控器切换； 8、支持遥控器控制摄像机； | 是 | 6 | 套
H-53 | 标准数字化手术室 | 术野相机吊臂 | 单旋臂： 1）6组万向关节联动，移动轻巧。 2）0到340°旋转，旋转半径≥1750mm。 3）横臂承重≥50公斤，长度≥850mm。 弹簧臂： 1）横臂长度≥940mm，承重≥40公斤。 2）具备疲劳校正装置和定位手感调节装置，长时间使用后便于定位调校。 3）显示器挂架承重≤40公斤 | 是 | 6 | 套
H-54 | 标准数字化手术室 | 吸顶式全景相机 | 1)图像传感器:1 / 3” CMOS 2)照度:彩色0.005Lux，黑白0.001Lux 3)分辨率: 2K，1080p，720p 4)视频压缩:H265，H264，MJPEG 5)红外照射距离: 20 米 6)焦距: 4倍光学变焦，16倍数字变焦 7)水平视角:100-33 度（广角-远望） 8)光圈数: F 1.6-F 2.7 9)近摄像距离: 10-1500 mm（广角-远望） 10)变倍速度: 2秒（光学，广角-远望） 11)水平及垂直参数: 速度：0.1~100度/秒，水平：移动330度，垂直：0~90度 | 是 | 12 | 套
H-55 | 标准数字化手术室 | 吸顶音箱 | 1）功率20W 2）高度120MM 3）支持蓝牙链接 4）开孔尺寸：150MM | 是 | 6 | 套
H-56 | 标准数字化手术室 | 专业音频采样终端 | 1)类型: 无线动圈领夹式话筒 2)指向特征: 心形指向性 3)响应频率: 80~18000 HZ 4)输出电平: MAX 12 dBU 5)信噪比: ≥106 dB 6)音频延迟: < 0.1 % 7)总谐波失真: < 4 MS | 是 | 12 | 套
H-57 | 标准数字化手术室 | 影像远控踏板 | 1)医疗标准：符合医疗YY1057-2016 2)防护等级：IP68，ICE/EN60592 3)踏板材质：阻燃增强工程塑料，使用医用消毒液可安心进行清洁处理 4)接触电阻：50 欧姆以下 5)绝缘电阻：100 兆欧姆，500 VDC测试 6)介质耐压：2000 VAD以上 7)使用寿命：机械100万次 8)内置开关：24 K 镀金防水微动触点 9)操动力：< 10.5 N 10)接口：USB | 是 | 6 | 套
H-58 | 标准数字化手术室 | 超高清传输组件 | 1)最高分辨率支持3840x2160@60HZ 4:4:4 2)LC光纤接口支持传输300米。单模和多模都支持 3)无损无压缩传输视频，传输速率高达18.2Gbps 4)迷你设计，安装简单方便，即插即用 5)全金属外壳，抗电磁干扰能力强 | 是 | 42 | 套
H-59 | 标准数字化手术室 | 系统集成模块 | 1 、系统支持单模多模光纤传输敷设 2 、具备光纤汇聚转发传输能力 3 、系统支持传输过程中的节点放大整合 4 、系统支持铠装或室内软装光纤保护机制 5 、符合GBT 7424.1-2003 国家标准 6 、系统传输速率支持万兆千兆百兆 7 、支持2路HDMI 2.0数据接口接入。 8 、支持4路HDMI 2.0数据输出接口。 9 、支持3840*2160@60HZ 4:4:4格式分辨率输入与输出。 10 、支持模块化数据接口形态，可根据医疗设备接口定义选择HDMI\DVI\SDI\VGA等接口。 11 、光纤传输带宽高达18G. | 是 | 6 | 套
H-60 | 标准数字化手术室 | 环境控制模块 | 1、可代替手术室情报面板，完成环境、设备、通讯控制 2 、主控制器：信息处理中心，带电话集成控制 3 、信号采集：12路信号采集控制模块 4 、供电装置：自适应开关电源模块 5 、交换机：5口100M自适应设备网络交换机 6 、微型断路器 | 是 | 6 | 套
H-61 | 基础数字化手术室 | 手术室核心终端（基础型） | 1 、内嵌式机柜，带温度自动启停的散热系统。 2 、具备万兆级高速数据上传能力，保障支持输出示教室4K@30Mhz画面传输能力。 3、 具备处理1路4K@30hz输入源能力(腔镜） 4 、具备处理1路1080p@60hz输入源能力(监护仪） 5 、可以外接1块4K级扩展显示器。 6 、具备8路可变输入输出的专业级声音调节平衡能力。 7、医院信息系统（HIS、LIS、PACS、EMR）集成，手术信息查询、手术示教，手术录像、护理业务工具，家属谈话、电话、音乐、术中通知等功能 | 是 | 10 | 套
H-62 | 基础数字化手术室 | 手术室一体化集成交互终端 | 1)一体化结构设计，墙面嵌入式安装满足人体工程学要求。 2)支持通过HIS自动获取手术排版信息能力。 3)支持医院PACS系统集成能力，非二级弹窗打开软件；支持单屏4画面显示PACS内容； 4)支持按照PACS系统内容布局显示患者PACS影像资料。医用GAMMA位数不低于12bit，符合DICOM3.14标准，医用10组备选GAMMA曲线，包含DSA/DSI曲线及至少两组DICOM曲线. 5)集成医院LIS检验资料；可单独显示异常指标数值屏蔽正常检验值，方便快捷定位异常指标；。 6)支持临时医嘱与长期医嘱调阅能力；支持一键选择长期或临时医嘱进行查看。 7)支持按照多种视频路由方式预设保存当前视频路由以及医疗信息数据调用状态；； 8)设备控制区域尺寸不低于43in，IPS全贴合工艺，物理解析度支持3840*2160，刷新率支持60Hz 9)支持不少于4路4K@60HZ画面转播能力；支持单独选择接入的视频信号进行启用示教操作。 10)支持软件内本地窗口显示家属谈话间患者家属视频画面； 11)支持数字化手术室之间信息交互能力；。 12)支持一键发布求援信息；支持自定义输入求援信息内容；具备接收其它手术间的求援SOS信息并实时提醒。 | 是 | 10 | 套
H-63 | 基础数字化手术室 | 手术室门口控制单元 | 1)人机交互控制区域不低于13.3in，主机配置32位处理器,四核GPU,DDR4/2G内存,8GB缓存。 2)支持2.4G802.11 b/g/n +BT 3.0/4.0 TF卡。 3)内置红外感应模块，支持与手术室自动门控制器联动控制。 4)与手术排班系统全面对接，具备待机、准备、术中、清扫、自净五大状态，全面反映手术室的实时状态，可以根据需要外接显示各种输入源数据。 5)一体化设计嵌入式安装，表面全贴合工艺满足清洁要求。 | 是 | 10 | 套
H-64 | 基础数字化手术室 | 一体化手术协同终端 | 1)显示区域不低于65in采用IPS全贴合工艺，物理解析度支持3840*2160，刷新率支持60Hz 2)支持4K超高清信号输入及显示，数字信号输入接口：HDMI 2.0×1、DP×1；兼容模拟信号输入及显示，VGA×1、系统响应时间：8ms。 3)远程控制：DB9-IN×1，DB9-OUT×1，支持RS232串口协议，支持远程集控，可指令切换信号源、亮度、Gamma、色温，控制开关机等。 4)支持显示手术信息包括术野画面、腔镜画面、监护仪画面、病人信息等，支持画中画、双竖屏等多画面显示模式。 5)表面处理：采用钢化玻璃保护屏幕，可酒精擦拭，符合手术室净化要求；表面AF防指纹处理，减少触摸后的指纹残留；采用光学贴合工艺，减小环境光反射的干扰，增强光线透过率，增强显示对比度。 | 是 | 10 | 套
H-65 | 基础数字化手术室 | 全功能护理操作终端 | 1)尺寸：≤800mm*1800mm*300mm（宽*高*深）； 2)自控系统：带温度自动启停的散热系统； 3)供电模块：集中供电DC12V2A； 4)材质：冷轧钢板制作，表面与手术室墙面齐平。 5)表面：颜色出厂默认PANTONE 297C（颜色可根据墙面要求定制）； 6)工作台：翻板式护士书写台； 7)电源电压：交流100-240V （50/60Hz）； 8)整机功耗：<120W（根据不同主板和CPU方案）； 9)整机待机功耗：<3W 10)边框，面框：独特安全性外观设计（R3圆弧角），采用铝合金抛光边框，表面无尖锐边缘或突起； 11)屏幕表面：≥4mm厚防爆全钢化玻璃屏，防划防撞； 12)背板：≥2.5mm厚度铝合金金属板，≥90°折弯，白色喷漆； 13)其它接口：AC220V品字尾插口、带灯电源开关、电脑软开关； 14)标配CPU：≥2.9 GHz,4M缓存TDP 15W； 15)支持信号：HDMI/行同步范围/30-80kHz；行同步范围：30-80kHz；VGA：色彩/24 bit：场同步范围：30-75Hz； 16)输出：HDMI/EDP/VGA；全高清1080PHDMI/LVDS30Pin/2.0 直式金针插座/720PVGA； 17)其他：功放；可选 8Ω 2*10W THD+N≤10%； 18)OSD语言：中文、英文（其他语言可安装语言包）； 19)屏幕：≥ 21"； 20)分辨率：1920*1080 ； 21)可视角度：水平≥178°，垂直≥178°； 22)亮度(典型值）：≥300cd/m2 | 是 | 10 | 套
H-66 | 基础数字化手术室 | 吸顶式全景相机 | 1)图像传感器:1 / 3” CMOS 2)照度:彩色0.005Lux，黑白0.001Lux 3)分辨率: 2K，1080p，720p 4)视频压缩:H265，H264，MJPEG 5)红外照射距离: 20 米 6)焦距: 4倍光学变焦，16倍数字变焦 7)水平视角:100-33 度（广角-远望） 8)光圈数: F 1.6-F 2.7 9)近摄像距离: 10-1500 mm（广角-远望） 10)变倍速度: 2秒（光学，广角-远望） 11)水平及垂直参数: 速度：0.1~100度/秒，水平：移动330度，垂直：0~90度 | 是 | 10 | 套
H-67 | 基础数字化手术室 | 专业音频采样终端 | 1、载波频率：UHF600～690MHz 2、频率稳定度：±0.002% 3、信噪比：＞98dB 4、频率响应：60Hz～16000Hz 5、话筒灵敏度：-49±3dB @ 1KHz 6、接收灵敏度：50us（SINAD=20dB） | 是 | 10 | 台
H-68 | 基础数字化手术室 | 吸顶音箱 | 1）功率20W 2）高度120MM 3）支持蓝牙链接 4）开孔尺寸：150MM | 是 | 10 | 套
H-69 | 基础数字化手术室 | 超高清传输组件 | 1)最高分辨率支持3840x2160@60HZ 4:4:4 2)LC光纤接口支持传输300米。单模和多模都支持 3)无损无压缩传输视频，传输速率高达18.2Gbps 4)迷你设计，安装简单方便，即插即用 5)全金属外壳，抗电磁干扰能力强 | 是 | 30 | 套
H-70 | 基础数字化手术室 | 系统集成模块 | 1 、系统支持单模多模光纤传输敷设 2 、具备光纤汇聚转发传输能力 3 、系统支持传输过程中的节点放大整合 4 、系统支持铠装或室内软装光纤保护机制 5 、符合GBT 7424.1-2003 国家标准 6 、系统传输速率支持万兆千兆百兆 7 、支持2路HDMI 2.0数据接口接入。 8 、支持4路HDMI 2.0数据输出接口。 9 、支持3840*2160@60HZ 4:4:4格式分辨率输入与输出。 10 、支持模块化数据接口形态，可根据医疗设备接口定义选择HDMI\DVI\SDI\VGA等接口。 11 、光纤传输带宽高达18G. | 是 | 10 | 套
H-71 | 基础数字化手术室 | 环境控制模块 | 1、可代替手术室情报面板，完成环境、设备、通讯控制 2 、主控制器：信息处理中心，带电话集成控制 3 、信号采集：12路信号采集控制模块 4 、供电装置：自适应开关电源模块 5 、交换机：5口100M自适应设备网络交换机 6 、微型断路器 | 是 | 10 | 套
H-72 | 示教报告厅 | 4K示教解码终端 | 1) 具备10G 以太网信号交换能力，具备SDVOE技术兼容 HDCP2.2 2) 具备最高 4K@60Hz 4:4:4 视频信号无压缩零帧延迟传输和切换 3) 具备4K 信号视觉无压缩、零帧延迟 4) 具备同步传输视音频、双向 IR、RS232、USB和千兆网络 5) 具备视频转换、无缝切换 6) 具备音频混缩技术 7) 具备 EDID 管理功能 8) 具备智能组网，便于快速安装和部署 9) 具备同步器、WEB、TCP/IP管理； 10) 具备所有端可有完善的 ESD 静电保护 | 是 | 5 | 套
H-73 | 示教报告厅 | 示教控制终端 | 1、支持多画面组合能力、画中画，4画面，2画面等 2、支持4K@30Hz画面输入 3、支持示教过程画面冻结能力 4、支持示教过程视频画面录制保存功能 5、支持手术中标注功能 6、具备画面水印添加编辑功能 7、支持单独调节示教室内音量，具备一键静音功能 8、支持视频教材等资料导入功能 9、具备手术室画面预览功能，可通过手术室开放画面预览权限进行手术画面预览 10、具备医疗信息系统集成能力含HIS.LIS,EMR.PACS等 11、支持控制手术室全景相能力 12、具备示教一键暂停功能，突发紧急示教事件可一键停止示教 13、高性能数据处理平台。 14、16g双通道套装高速处理单元；500GB SSD固态硬盘 M.2接口高速存储单元；2TB SATA6Gb/s 64M； 15、12G 图形显示单元 | 是 | 5 | 套
H-74 | 示教报告厅 | 万兆多模传输模块 | 10GB万兆多模光纤模块（LC双工） | 是 | 5 | 套
H-75 | 示教报告厅 | 8路万兆交换机 | 1）8个万兆SFP+端口 2）支持Micro USB Consile口、Manangement管理口 3）支持RIP动态路由、静态路由、ARP代理 | 是 | 5 | 套
H-76 | 示教报告厅 | 音频无线接收器 | 1) 频率范围：700-800MHz 2) 可调信道数：128+128 3) 频率稳定性：±10ppm 4) 接收方式：超外差二次变频 5) 接收灵敏度：-95dBm 到 -75dBm 每步2dBm可调 6) 音频频响：40-18000Hz 7) 谐波失真：≤0.5% 8) 信噪比：≥100dB 9) 音频输出：XLR卡侬座独立平衡输出和φ6.35插座混合不平衡输出 | 是 | 5 | 套
H-77 | 示教报告厅 | 吸顶式全景相机 | 1) 成像器件：1/2.8" CMOS 2) 有效像素：200万 3) 镜头参数：2.8-12mm，4倍光学变倍 4) 最低照度：彩色：0.05Lux @ (F2.0，AGC ON) 5) 黑白：0.005Lux @ (F2.0，AGC ON) 6) 0 Lux with IR 7) 电子快门：1-1/10000秒 8) 信噪比：＞52dB 9) 动态侦测：视频遮挡侦测 10) 压缩格式：视频压缩：H.265/H.264/MJPEG 11) 音频压缩：G.711alaw/G.711ulaw/G.722/G.726/MP2L2/AAC/PCM 12) 视频帧率：50Hz:25fps(1920×1080,1280×960,1280×720) | 是 | 5 | 套
H-78 | 示教报告厅 | 音频播放器 | 1）功率20W 2）高度120MM 3）支持蓝牙链接 4）开孔尺寸：150MM | 是 | 5 | 套
H-79 | 示教报告厅 | 音频抑制器 | 1)16个高动态余量输入（8立体声，8单声道）可用于单独线路电平乐器或分量输出。 2)超低噪音设计的高动态余量意味着你可运行多达16个热（HOT）输入，无须进行削减，同时保证混音器不会带来任何额其它的噪音。 3)每个通道都有其各自的平衡和电平控制，并带有照明的双功能“静音”按钮，带有LED按钮可帮助您防止失真。 4)支持高精确度的双7段LED电平仪表和一个独立的左右主混音信号电平调节。 | 是 | 5 | 套
H-80 | 示教报告厅 | 音频增益调节器 | 1)输入阻抗： 20KΩ(平衡）/10KΩ(不平衡) 2)电压增益： 64X(36dB)8欧负载 3)4欧动态： 2dB 4)总谐波失真： <0.02% 5)信噪比： 100dB 30Hz-20KHz输出频率8Ω阻抗 6)频率响应： 30Hz-20kHz +0 -3dB 7）控制： 前面板电源开关，2通道音量控制，指示灯，过载灯，后面板2通道输出 8）连接器： 输入接口：XLR 输出接口：TRS（喇叭端子） 9）工作输入电压： 交流220V/50-60HZ 10）输入灵敏度（8Ω）： 1.25Vrms | 是 | 5 | 套
H-81 | 接入室家属等待区域信息展示终端 | 信息交互展示终端 | 1、支持查看HIS、PACS、LIS等信息资料。 2、支持查看手术室全景相机、术野相机、腔镜画面。 3、支持本地及远端画面组合显示。 4、支持双向语言对讲功能。 5、8G、512G、27英寸 IPS | 是 | 1 | 套
H-82 | 接入室家属等待区域信息展示终端 | 谈话间门禁控制和双向交互 | 1 、10.1寸、十点触摸 2 、分辨率：1280*800 3 、处理器：32位处理器，四核GPU 4、 存储：2G内存，8GB缓存 5、 通讯：2.4G802.11 b/g/n +BT 3.0/4.0 TF卡 | 是 | 1 | 套
H-83 | 接入室家属等待区域信息展示终端 | 双向对讲机 | 1、定向麦克风 2、≥400万像素摄像头 | 是 | 1 | 套
H-84 | 接入室家属等待区域信息展示终端 | 麻醉功能管理主机 | 1、安装方式：吊装于麻醉机侧面，多角度可调，也可放于吊塔支臂 2、屏幕规格：21.5寸液晶一体机 3、分辨率：1920*1080 4、CPU：2.9GHz 6核12线程 5、内存：8G内存 6、硬盘：512G SSD硬盘 7、端口：2个千兆网卡，双串口，无线网卡：可扩充 802.11 b/g/n无线网络，并采用无天线设计，6个USB口 （其中2个为USB3.0），1个耳机插口 1个麦克风插口 8、电源/满载功耗：19V 5A/70W | 是 | 16 | 台
H-85 | 接入室家属等待区域信息展示终端 | 移动麻醉信息管理终端 | 1、屏幕规格：10.8 英寸，IPS屏幕 2、屏幕：分辨率2560*1600 3、触摸操作：多点触控 4、CPU：不低于8核处理器 5、运行内存：8G 6、机身存储：128G 7、摄像头：前置800万像素，后置1300万像素 8、电池容量：7250mAh | 是 | 16 | 台
H-86 | 手术行为管理 | 智能发衣机 | 用于发放刷手服，中部取衣口，可进行RFID标签读取，指静脉、人脸识别、账号密码、刷卡等登录方式，可实现人员准入管理、衣物领取记录、设备管理等功能 | 是 | 2 | 台
H-87 | 手术行为管理 | 智能发鞋机 | 用于发放手术鞋，中部取鞋口，可进行RFID标签读取，指静脉、人脸识别、账号密码、刷卡等登录方式，可实现人员准入管理、手术鞋领取记录、设备管理等功能 | 是 | 2 | 台
H-88 | 手术行为管理 | 智能回收衣柜 | 用于回收刷手服，可进行RFID标签读取，指静脉、人脸识别、账号密码、刷卡等登录方式，可实现衣物归还记录等功能 | 是 | 2 | 个
H-89 | 手术行为管理 | 智能回收鞋柜 | 用于回收手术鞋，可进行RFID标签读取，指静脉、人脸识别、账号密码、刷卡等登录方式，可实现衣物归还记录等功能 | 是 | 2 | 个
H-90 | 手术行为管理 | 智能更衣柜控制柜 | 1.更衣柜控制柜，可级联多台电子更衣柜，标配指静脉、刷卡、人脸识别（软件）、账号密码登录方式； 2.可实现更衣柜智能分配、终端控制、使用记录追溯等功能； 3.屏幕下方有1个箱格，可当电子更衣柜来使用； 4.屏幕尺寸为15.6寸 | 是 | 12 | 个
H-91 | 手术行为管理 | 电子更衣柜（2门柜） | 柜体分两列，每列1门，总计2门 | 是 | 30 | 个
H-92 | 手术行为管理 | 电子更衣柜（4门柜） | 柜体分两列，每列2门，总计4门 | 是 | 10 | 个
H-93 | 手术行为管理 | 电子更衣柜（6门柜） | 柜体分两列，每列3门，总计6门 | 是 | 1 | 个
H-94 | 手术行为管理 | 刷手服 RFID标签 | 标签缝制在手术衣物上，上衣和裤子分别缝制，每套衣物两个标签 | 是 | 500 | 个
H-95 | 手术行为管理 | 手术鞋 RFID标签 | 标签缝制在手术鞋上，每双鞋两个标签 | 是 | 500 | 个
H-96 | 手术行为管理 | IC/ID卡 | 1.必要设备，可使用医院现有IC卡 2.IC卡，用于人员进行身份认证使用 | 是 | 200 | 个
H-97 | 手术行为管理 | 手持终端 | 用于衣物注册、污衣送洗、洁净衣物接收、发鞋机补货 | 是 | 1 | 个
H-98 | 手术行为管理 | 智能更鞋柜控制柜 | 1.更衣柜控制柜，可级联多台电子更衣柜，标配指静脉、刷卡、人脸识（软件）、账号密码登录方式； 2.可实现更衣柜智能分配、终端控制、使用记录追溯等功能； 3.屏幕下方有4个箱格，可当电子更鞋柜来使用； 4.屏幕尺寸为15.6寸 | 是 | 4 | 个
H-99 | 手术行为管理 | 电子更鞋柜（6门） | 柜体分两列，每列3门，总计6门 | 是 | 1 | 个
H-100 | 手术行为管理 | 电子更鞋柜（10门） | 柜体分两列，每列5门，总计10门 | 是 | 5 | 个
H-101 | 手术行为管理 | 电子更鞋柜（14门） | 柜体分两列，每列7门，总计14门 | 是 | 1 | 个
H-102 | 手术行为管理 | 电子更鞋柜（18门）-自管柜 | 柜体分两列，每列9门，总计18门 | 是 | 1 | 个
H-103 | 手术行为管理 | 智能外出衣柜控制柜 | 1、登录模块：设备支持使用用户名&密码、IC卡、指静脉识别、人脸识别进行身份识别登录； 2、循环通风：柜体设计了循环风功能，可以开启进行循环通风，每个控制柜内部带2个风扇，柜内设有通风口，进行柜内循环通风。 3、离线模式：设备支持断网离线模式，断网离线可以正常使用，网络正常后数据同步更新至后台存储； 4、设备尺寸：设备整体高度1950mm*宽度280mm*深度360mm； | 是 | 2 | 个
H-104 | 手术行为管理 | 电子外出衣柜（30门） | 1、材质工艺：整体框架、柜体、外围板等要求采用冷轧钢板材质，使用机加工、开模等工艺制造而成，表面采用涂层处理，防止腐蚀，提高耐磨性； 2、循环通风：柜体设计了循环风功能，可以开启进行循环通风，每个控制柜内部带2个风扇，柜内设有通风口，进行柜内循环通风。 3、设备尺寸：设备整体高度1950*宽度690*深度360。 4、电子锁具：电控锁； 5、强开功能：柜门支持机械强开； 6、柜门数量：30门； | 是 | 2 | 个
H-105 | 手术行为管理 | 行为显示 | 部署于医护主出入口前台位置，显示手术排班及行为约束信息，作为人员行为管理辅助手段 | 是 | 1 | 个
H-106 | 手术行为管理 | 前台工作站配件 | 连接在前台工作站电脑的配套设备包含：USB转网口，音箱，USB HuB，IC/ID卡阅读器，指纹阅读器，RFID标签阅读器，摄像头 | 是 | 1 | 个
H-107 | 手术行为管理 | 智能全自动洗鞋机 | 1、设备为不锈钢材质全封闭结构，舱体容积：≥200L（容量20双） 2、控制方式：7寸大触控彩屏洗鞋机专用电脑，工作时间步骤显示，故障报警智能查看。 3、界面显示：≥7寸彩色触摸屏 4、运行时间：预洗、清洗消毒、漂洗、干燥总时间≤40分钟。 5、最大装载量：手术鞋＞20双 6、清洗方式：浸泡式清洗，清洗温度：可设置为40℃可调 7、消毒方式：高温消毒、外源消毒液、紫外线杀菌，消毒温度：70℃～100℃可调 8、外形尺寸：长888X宽1000X高1400mm,机身支持按照科室门大小定制。 | 是 | 1 | 台
H-108 | 手术行为管理-定制柜 | 杂物储物柜 | 根据项目实际需求定制规格，预估尺寸：女更1-宽*深*高=2780*450*1800cm、女更2-宽*深*高=2000*450*1800cm、男更1-宽*深*高=1500*450*1800cm | 是 | 2 | 个
H-109 | 手术行为管理-定制柜 | 前台护士站 | 根据项目实际需求定制规格：护士工作站为L型，预估尺寸-宽*深*高=（2000*600*1500）+（864*400*1500） | 是 | 1 | 个
H-110 | 远程诊疗 | 超高清视频应用终端（套装） | 超高清视频会议终端，可为用户提供极致4K的超高清视频体验。支持4路HDMI输入，4路HDMI输出，支持1/2/3/4画面组合显示模式。支持H.264、H.265视频编解码协议。 视频输入输出：4*HDMI Input、4*HDMI Output； 音频输入输出：1*Line Input、2*卡侬 Input、4*HDMI 内嵌输入、1*Line Output、1*卡侬Output、4*HDMI 内嵌输出； 以太网接口：2*RJ45 网络接口； 4k摄像机：PTZ摄像机，有效像素：800万。12倍光学变焦，支持4K分辨率，并且向下兼容1080P、720P等多种分辨率。支持水平、垂直翻转功能，适应吊装要求。 含1*4K云台摄像机、1*定向鹅颈麦克风。 | 是 | 10 | 台

## 软件项目一-后勤系统
软件项目一 - 后勤系统（473.41万元）
编号 | 产品类型 | 产品名称 | 参考配置信息 | 是否国产 | 数量 | 单位
I-1 | 应用软件 | 后勤管理系统（新建） | 支持功能包括：后勤基础引擎、平台基础支撑组件、楼宇监测管理、医疗废弃物管理、基础设施能耗管理、后勤资产管理、后勤服务管理、设备追踪与能效分析管理、对接管理、后勤移动端应用、管理者驾驶舱。 | 是 | 1 | 套
I-2 | 专项设备 | 医废回收车 | 750升LLDPE医用塑胶版；尺寸：145cm（长）X75cm(宽） X 112cm(高）; 充电电压：DC24V/2A 电池（容量）：10000mah (一次充电支持24小时连续工作) 电子秤称重范围：0.05-50 KG 触控一体机：电容触控技术，4核1.2GHZ芯片，1G内存，分辨率1024*600 手持无线扫描枪：960*640 COMS图像传感器，二维解码，自动感应扫描模式 打印机：输出模式：黑白，分辨率：203dpi，打印速度：120m/s，打印宽度：72mm; 回收车负重：不低于100kg; | 是 | 2 | 台
I-3 | 专项设备 | 二维码标签打印机 | 打印分辨率：203dpi 打印速度：6英寸/152毫米/秒 介质分离方式：手动 无线打印方式：WIFI 或者蓝牙 ，通讯接口为USB接口 拥有双壁结构和全金属打印头 | 是 | 2 | 台
I-4 | 专项设备 | RFID抗金属标签 | 用于金属表面，如大型固定医疗设备：CT、MRI、DSA、DR、磁导航等 | 是 | 500 | 张
I-5 | 专项设备 | RFID不干胶标签 | 自带背胶,用于非金属表面,如:纸质表面、塑胶表面等，如:图书、计算机、显示屏、打印机、复印机等 | 是 | 2000 | 张
I-6 | 专项设备 | RFID异形卡标签 | 用于非金属表面,如:木质、塑胶材料表面等，如：床类、台、桌类、椅凳类、沙发类、柜类、架类 | 是 | 5000 | 张
I-7 | 专项设备 | 手持盘点终端 | 处理器：八核、1.8GHZ ，内存不低于RAM3GB ROM32GB 电池不低于8000mAh IP67级防水 远距离、批量识读RFID标签，大批量识读RFID标签距离不低于15m, 通信：双卡双待4G\3G\2G全网通 蓝牙：BT5.0 +BR/EDR+BLE | 是 | 2 | 台
I-8 | 专项设备 | RFID标签打印机 | 4.3 英寸的全彩触摸显示屏 打印宽度 4 英尺，打印速度每秒 14 英寸 可实现高分辨率 (600 dpi) 打印 增加 RFID 功能，可方便对通用型 UHF RFID 标签或厚度更厚的抗金属标签进行打印和编码操作 | 是 | 2 | 台
I-9 | 专项设备 | RFID桌面读卡器 | 射频协议：ISO15693 工作频段：13.56MHz 读卡距离：0-12CM 写卡距离：0-10CM 通讯模式：支持HID模式、虚拟键盘模式、（USB虚拟串口通讯需定制） 适用场合：高频桌面发卡应用 | 是 | 2 | 台
I-10 | 专项设备 | 客户端工作站 | 处理器：八核、2.3GHZ 显卡：4G显存， 内存大小：16G 硬盘：1T，千兆网卡，配备21.5寸高清显示器。 | 是 | 2 | 台
I-11 | 配套设备集成费 | 配套设备集成费 | / | 是 | / | /

## 软件项目二-应用系统
软件项目二 - 应用系统（3529.98万元）
编号 | 产品类型 | 产品名称 | 参考配置信息 | 是否国产 | 数量 | 单位
J-1 | 应用软件 | 远程医疗平台服务器配套软件 | 实现对设备的注册注销、入网退网，级联和接入管理等管控，实现对管理网控制信令的处理以及业务网传输通道的维护。该服务系统是实现远程医疗平台内任何功能的指令调度中心和业务管控核心，保障内业务的高效、稳定、可靠运行。 功能包括：视频会议功能、视频通讯功能、点播功能、远程培训功能、多画面处理模块、网络管理服务、会议管理服务、多媒体录播服务、统一视频综合管理、视频会议融合调度等功能 单台服务器最多管理64位核心交换服务器的数量：250台 单台服务器最多管理视频会议终端的数量：60000台 | 是 | 1 | 套
J-2 | 应用软件 | 远程医疗平台（新建） | 主要功能包括：医生端管理模块，为医生提供电脑（WEB）方式登录平台并开展业务，电脑端与手机端优势互补，协同操作，满足医生日常办公等多种场景下使用需求；平台管理模块，包括医疗资源管理、教育管理、管理中心、统计中心、系统设置等功能。 | 是 | 1 | 套
J-3 | 应用软件 | PACS系统（升级） | PACS系统包括放射信息子系统、内镜信息子系统、高级三维应用子系统和医学影像平台： 放射子系统包括预约登记工作站、技师工作站、报告工作站、临床浏览工作站、三维及后处理模块、统计模块、科室管理模块等基础功能，还支持病历列表、病历浏览、测量标注、影像浏览、挂片协议、三维功能、患者中心、数据分析、系统管理和用户中心等功能； 内镜信息子系统包括图像采集与分析、辅助诊疗工具、数据分析等基础功能，还支持质量评价、数据上传、工作量统计和系统配置等功能； 高级三维应用子系统包括含基础三维功能，还支持腹主动脉分析、胸主动脉分析的高级三维应用功能； 医学影像平台包括放射、内镜、超声，病理、核医学、心电、肺功能等对影像集中存储与管理，还支持注册中心、患者中心、检查中心、统计中心和系统集成等功能。 | 是 | 1 | 套
J-4 | 应用软件 | 院内导航系统（升级） | 包含医院3D高精矢量地图建模与绘制、室内平均定位精度1~2米、室内外导航路径规划、院区室内外导航无缝切换、跨楼层导航路径规划等。并且导航系统SDK具备广泛的兼容性，可支持iOS7.0及以上，Android 4.3及以上的智能手机在院内实时导航。 | 是 | 1 | 套
J-5 | 应用软件 | 设备定位及效能分析系统 | 通过在医疗设备上安装蓝牙电子标签，进行绑定物联网标识和设备分类管理，可自动查询设备的实时位置、查询设备的历史移动轨迹、一键实时盘点、扫码报障、准确区分设备的不同工作状态(开机、关机、待机、运行)、分析设备的运行数据，多维度对医院的设备运行状态进行分析和效益分析，实现设备的精细化管理。 | 是 | 1 | 套
J-6 | 应用软件 | 可信电子病案管理系统（新建） | 支持获取、版式转化并存储医疗业务系统中的电子数据、电子文件、电子签名数据；并实现病案收、存、管、用的全流程闭环管理。 主要功能包括：病案归集、病案预处理、病案管理、病案利用、病案安全控制、系统管理和PDF签章服务。 | 是 | 1 | 套
J-7 | 应用软件 | 数据中台（新建） | 数据中台通过数据采集、清洗、标准化等步骤，将全院业务系统数据进行集中存储，包括历史数据采集，和对接集成平台实现实时增量数据采集，形成全院的全量、实时数据中心。数据中台采用基于Hadoop的大数据平台，在有效保证数据冗余备份的同时，提供灵活的磁盘和机器横向扩展能力。利用Hadoop的分布式文件系统，对医院历史数据进行抽取和标化，并实时接入集成平台消息，利用强大的并行计算能力，对外提供快速响应的数据查询服务，将原来各个业务系统间数据调用，改造为统一从数据中台查询的方式，有效降低业务系统负担，提高数据访问速度。 主要功能包括：CDC数据采集、原始数据存储、元数据管理、数据资产目录、数据融合处理、数据清洗治理。 | 是 | 1 | 套
J-8 | 应用软件 | 临床数据中心（升级） | 临床数据中心系统（CDR）主要是以患者为中心、在医院范围内制作的终生纵向多媒体记录，包含患者所有重要的临床数据，可集成院内各科室级临床信息系统（如医嘱、病历、检验、心电、超声、病理等），实现所有临床诊疗数据的整合与集中展现，并为决策提供支持信息。 主要功能包括：临床数据标准管理、字典术语管理、数据质量管理、数据安全管理、数据服务管理。 | 是 | 1 | 套
J-9 | 应用软件 | 运营数据中心（升级） | 运营数据中心构建集成多源数据的综合管理平台，实现HIS、手麻、病案、物资等多系统数据统一存储与分析。运用云计算与大数据技术，实现数据高效处理，支持实时运营监控、成本控制、绩效评估等。遵循医疗数据标准，确保数据安全与隐私保护，通过智能化分析辅助决策，提升服务效率与质量。 主要功能包括：门诊动态、患者负担、工作效率、医疗质量安全、单病种监测、重症质量监测、合理用药监测、专题驾驶舱。 | 是 | 1 | 套
J-10 | 应用软件 | 科研数据中心（新建） | 科研数据中心汇聚各分中心课题数据，通过对提取数据进行统一规则数据整合处理，实现全程监控数据采集过程、自定义条件查询数据及数据去隐私处理等，针对各病种疾病库建立完善的全病程信息，为合法授权用户在其权责范围内的查看及使用提供详实的数据支持。 主要功能包括：科研数据标准管理、字典术语管理、科研数据质量管理、科研数据安全管理、科研数据对外数据接口。 | 是 | 1 | 套
J-11 | 应用软件 | 患者统一视图（升级） | 患者统一视图是基于数据中心进行数据的整合展现型应用，基于BS架构开发，可以嵌入到任何业务系统中，包括医生站、医技系统、手麻系统等。依赖于数据中心全量数据整合的优势，临床医生通过患者统一视图，不但可以查看当次就诊记录，而且可以对患者历次就诊记录进行回顾性查看，包括门诊和住院全部的就诊记录，让医生对就诊患者的既往就诊情况有一个完整的了解，极大地提高临床医生的诊疗效率。 主要功能包括：就诊视图、患者检索、时间轴视图、分类视图和权限及脱敏设置。 | 是 | 1 | 套
J-12 | 应用软件 | 闭环管理（新建） | 闭环管理是医院提高诊疗效率、减少差错的有效手段，也是各项高等级评测的要求，嘉和医嘱闭环监测系统依托数据中心强大的全量实时数据的特性，将医嘱闭环所需的分布在各临床应用系统中的各流程控制节点数据，对外统一展现的应用。可快速实现各项业务闭环管理。 主要功能包括：住院口服药闭环追踪、住院静脉注射药品闭环追踪、手术闭环追踪、危急值闭环追踪、会诊闭环追踪、检查检验闭环追踪、住院入出转闭环追踪、门诊检查闭环追踪、门诊处方闭环追踪、数学闭环追踪。 | 是 | 1 | 套
J-13 | 应用软件 | 线上服务系统（升级） | 围绕伴诊、门诊全流程、住院全流程、健康服务、中药门诊、AI辅助服务、患者智慧服务等环节对线上服务系统进行升级。 | 是 | 1 | 套
J-14 | 应用软件 | 临床决策支持系统（新建） | 临床决策支持系统嵌入院内业务系统，为临床医护人员提供智能辅助决策和风险预警，具体功能包括：数据管理、数据采集、医学知识库、医院自建知识库平台、病房医护辅助系统、门诊医生辅助系统、CDSS统计平台。 | 是 | 1 | 套
J-15 | 应用软件 | 医疗质控平台（新建） | 对医疗质控数据的采集整理、加工和统计分析，最后进行有效的安全预警、监控、风险识别、与主动监测，将医疗质量监管从事后监管前移到事先预警、提醒，改善目前医疗质量管理流程与模式。 主要功能包括：首页工作台、风险监测、质量报告、手术管理、主动监测、质量监测、配置管理。 | 是 | 1 | 套
J-16 | 应用软件 | 移动护理系统（扩容） | 扩容软件授权，满足新综合楼6个病区的护理PAD、移动推车等移动设备接入、管理需求。 | 是 | 6 | 套
J-17 | 应用软件 | 护理管理系统（新建） | 实现临床护理人员在患者床旁随时随地进行病人相关信息的浏览，查询，采集和传输等工作；完成临床护理数据的电子化、数字化进程，为护理工作的质量管理提供有力的依据。功能包括人力资源管理模块、不良事件管理模块、质量控制管理模块、教学培训管理模块、在线考试管理模块、敏感指标管理模块。 | 是 | 1 | 套
J-18 | 应用软件 | 重症监护系统（扩容） | 扩容软件授权，满足新医疗综合楼CCU、SICU、ICU、RICU共计30张床位的系统接入需求。通过与相关医疗仪器的设备集成，与医院信息系统的信息整合，实现了重症监护患者信息的自动采集与共享。 | 是 | 30 | 套
J-19 | 应用软件 | 麻醉临床信息系统（升级） | 支持麻醉文书记录、设备接口对接、手术排班和数据统计等基础功能。 升级支持文书拼接双面打印、手术状态维护、手术监察功能、智能麻醉路径、检验结果分析、检验预警功能、术前讨论功能、同意书智能模板、事件智能排序、手术进程监控、抢救模式功能、快捷键辅助功能、麻醉记录单缩放、体征拖动录入功能、麻醉事件快速调整、信息安全等级保护管理、麻醉质量管理、血气分析、术中应用延伸、复苏管理、麻醉数据中心、医护患协同管理、处方单等功能。 | 是 | 1 | 套
J-20 | 应用软件 | 手术室一体化平台（新建） | 手术一体化平台系统建设旨在通过信息记录、流程的管理、手术及麻醉全流程的安全管理辅助、安全监控、手术及物资流等闭环管理，实现临床手术与麻醉过程的信息化与智能化。为手术与麻醉相关的医生、护士及患者提供临床支持。 主要功能包括：手术智能排班调度（围绕围术期手术排班调度的管理，引入手术申请、手术审核排班、手术室统筹、消息通知、知识库、信息管控的概念，建设一套手术排班调度系统）、手术护理管理信息两个子系统（手术护理管理信息系统以手术护理文书电子化为基础，实现与医院现有的信息系统进行集成，实现信息共享的同时，加强护理过程的把控和管理）。 | 是 | 1 | 套
J-21 | 应用软件 | HIS系统（升级） | HIS系统满足互联互通四甲及电子病历五级标准对HIS系统功能要求，支持功能包括：门急诊挂号、门诊收费、门诊医生工作站、门诊药房、住院病人入出转、住院收费、住院医生工作站、住院药房、住院护士站、手术分级管理、危急值管理、不良事件管理以及其他HIS系统应具备的基础功能。 | 是 | 1 | 套
J-22 | 应用软件 | 集成平台（升级） | 医院医疗信息集成平台满足互联互通四甲标准要求并将核心临床信息系统按互联互通规范接入集成平台，支持包括医疗主数据管理、电子病历共享文档管理、数据安全、服务监控、消息历史管理等功能。 | 是 | 1 | 套
J-23 | 应用软件 | 静配中心管理系统（新建） | 静配中心管理系统为需要建立医、 药、 护三方的沟通渠道，医生开立医嘱后，护士审核校对，静配中心药师进行医嘱审查，审核通过即发药；审核不通过不发药，并由HIS系统通知护士站进行修改医嘱；发药完成后，静配系统进行数据提取， 同步发药数据后进行批次决策、排药决策、打印标签、取药派药，成品核对无误之后打印交接单，包装后按批次送到病区，由科室护士接收核对，无误后进行临床用药。 主要功能包括：医嘱处方处理、配药单管理、发药查询统计、药品管理。 | 是 | 1 | 套
J-24 | 应用软件 | 输液管理系统（新建） | 依托无线网络和移动手持终端，实现对输液信息、流程的全程、实时记录，对输液流程中病人及药物核对的改进，由人工核对转变为条码识别技术的核对，优化了输液室工作流程，加强了护理管理，提高了输液服务质量，避免了不必要的医疗纠纷。 主要功能包括：输液配液、输液穿刺、输液巡视、输液续液、皮试配液、采血复核、注射配液等。 | 是 | 1 | 套
J-25 | 应用软件 | 治疗管理系统（新建） | 为了满足医院越来越广泛的以康复性治疗或者恢复性治疗为目的的治疗管理需求，对治疗科室的工作流程和操作规范在系统中进行管理。主要包括：康复、放射治疗、针灸、推拿、高压氧等治疗项目，部分临床科室有计划执行的持续或需要多次重复执行的专门治疗项目，但不包括药物治疗（如化疗、输液、注射等）、外科换药、手术治疗、介入治疗、医技检查。 主要功能包括：基础数据管理、治疗预约、治疗登记、治疗执行、治疗文书、统计查询、权限管理。 | 是 | 1 | 套
J-26 | 应用软件 | 电子病历系统（升级） | 根据电子病历系统功能应用水平分级5级所对应的指标要求对医院进行一系列的改造，主要升级功能包括：住院传染病上报、Web病历浏览、检验趋势图、病历助手、结构化病历查询、三级检诊留痕、调阅集成360视图、医嘱界面集成与查看、门诊历史提交留痕查看、首页质控、权限管理、CA集成、诊断知识库、对接数据中心等。 | 是 | 1 | 套
J-27 | 应用软件 | 病理系统（扩容） | 扩容软件授权，支持新增10台病理工作站接入需求。 | 是 | 10 | 套
J-28 | 系统对接 | 互联互通四甲相关系统数据对接 | HIS系统对接 | 是 | / | /
J-29 | 系统对接 | 互联互通四甲相关系统数据对接 | 消毒供应系统对接 | 是 | / | /
J-30 | 系统对接 | 互联互通四甲相关系统数据对接 | 合理用药管理系统对接 | 是 | / | /
J-31 | 系统对接 | 互联互通四甲相关系统数据对接 | 临床检验系统对接 | 是 | / | /
J-32 | 系统对接 | 互联互通四甲相关系统数据对接 | 核医学管理系统对接 | 是 | / | /
J-33 | 系统对接 | 互联互通四甲相关系统数据对接 | 临床路径管理系统对接 | 是 | / | /
J-34 | 系统对接 | 互联互通四甲相关系统数据对接 | 输血管理系统对接 | 是 | / | /
J-35 | 系统对接 | 互联互通四甲相关系统数据对接 | 心电管理系统对接 | 是 | / | /
J-36 | 系统对接 | 互联互通四甲相关系统数据对接 | 肺功能系统对接 | 是 | / | /
J-37 | 系统对接 | 互联互通四甲相关系统数据对接 | 预住院管理系统对接 | 是 | / | /
J-38 | 系统对接 | 互联互通四甲相关系统数据对接 | 院感/传染病管理系统对接 | 是 | / | /
J-39 | 系统对接 | 互联互通四甲相关系统数据对接 | 互联互通_医疗卫生机构（科室）信息注册服务接入 | 是 | / | /
J-40 | 系统对接 | 互联互通四甲相关系统数据对接 | 预约管理系统对接 | 是 | / | /
J-41 | 系统对接 | 互联互通四甲相关系统数据对接 | GCP管理系统对接 | 是 | / | /
J-42 | 系统对接 | 互联互通四甲相关系统数据对接 | 教学管理系统对接 | 是 | / | /
J-43 | 系统对接 | 互联互通四甲相关系统数据对接 | 医保管理系统（DRG）对接 | 是 | / | /
J-44 | 系统对接 | 互联互通四甲相关系统数据对接 | 电子签章系统对接 | 是 | / | /
J-45 | 系统对接 | 互联互通四甲相关系统数据对接 | 人力资源管理系统对接 | 是 | / | /
J-46 | 系统对接 | 互联互通四甲相关系统数据对接 | 财务管理系统对接 | 是 | / | /
J-47 | 系统对接 | 互联互通四甲相关系统数据对接 | 医疗设备管理系统对接 | 是 | / | /
J-48 | 系统对接 | 互联互通四甲相关系统数据对接 | 固定资产管理系统对接 | 是 | / | /
J-49 | 系统对接 | 互联互通四甲相关系统数据对接 | 卫生材料管理系统对接 | 是 | / | /
J-50 | 系统对接 | 互联互通四甲相关系统数据对接 | 物资供应管理系统对接 | 是 | / | /
J-51 | 系统对接 | 互联互通四甲相关系统数据对接 | 预算管理系统对接 | 是 | / | /
J-52 | 系统对接 | 互联互通四甲相关系统数据对接 | 绩效管理系统对接 | 是 | / | /
J-53 | 系统对接 | 互联互通四甲相关系统数据对接 | 自助机系统对接 | 是 | / | /
J-54 | 专项设备 | PDF签章服务器 | 支持服务端对PDF格式文档的签章；支持Windows、Linux、AIX等主流应用平台；支持Java等应用集成接口；支持SM2签名算法 | 是 | 1 | 台
J-55 | 专项设备 | 远程医疗平台核心交换服务器 | 核心交换服务器是视联网的核心平台设备之一，支持视联网所有业务功能。 视联网协议直接支持会议、监控、点播、电视等功能，可以接入全国高清视联网服务，实现高安全、广部署、多功能的高清视频服务， 是视联网全国大型组网的核心设备。 视频编解码能力：H.265、H.264 BP/HP/MP视频编解码协议 分辨率：4K、1080P并向下兼容 音频：G.711A、G.711U和AAC音频编解码格式 电源: 2*220V Input 尺寸：5U 单台设备最大支持250路4K@30fps或1080P@60/30fps的高清视频并发接入 支持7*24小时音视频业务连续不间断运行 | 是 | 1 | 台
J-56 | 专项设备 | 远程医疗平台点位license | 提供20个视联网点位的license服务 | 是 | 1 | 套
J-57 | 专项设备 | 混合模组 | 一款用于接入蓝牙、Zigbee、2.4G、sub-1g的模组。PCIE接口，即插即用，无需单独供电供网。 | 是 | 214 | 台
J-58 | 专项设备 | 基础模组 | 支持低功耗LoRa协议、蓝牙广播和扫描功能。PCIE接口，插入华三物联网AP，即插即用，无需单独供电供网。 | 是 | 166 | 台
J-59 | 配套设备集成费 | 配套设备集成费 | / | 是 | / | /