## 2025实验室平台建设项目
序号 | 设备名称 | 单价（万元） | 数量 | 总价（万元） | 项目名称 | 参数要求
1 | 全自动病原体快速检测系统 | 130 | 1 | 130 | 2025实验室平台建设项目 | （1） 样品在人工加样后无需再开盖处理，系统完成核酸提取、扩增、检测全自动一体化，无需设立物理隔离的试剂准备区、核酸提取区、扩增检测区 （2） 检测从上机到发报告低于2小时，样本检测总时长不超过2.5小时 （3） 仪器检测能力：可检测结核菌、艰难梭菌、金黄色葡萄球菌、甲乙流感病毒；可检测结核菌耐药基因种类至少包括：针对异烟肼、利福平、喹诺酮、二线注射类抗结核药物耐药基因。
2 | 全自动分枝杆菌培养监测仪 | 90 | 1 | 90 | 2025实验室平台建设项目 | （1） 可同时检测样本不少于300份 （2） 上机到报告结果时间可以设定 （3） 可同时检测结核菌对8种抗结核药物的耐药性, （4） 可检测结核菌对抗结核药物异烟肼、利福平、乙胺丁醇、吡嗪酰胺的耐药性
3 | 样品破碎仪 | 13 | 1 | 13 | 2025实验室平台建设项目 | 1、运动方式：可同时产生三种运动方式旋涡式，震荡式，抽吸式 速度范围：至少 4.0- 10.0 m/s 0.5 m/s递增 2、循环：可设1-9个循环，每个循环之间可设1-300秒停顿时间 3、研磨方式：干磨，湿磨，冷冻研磨 4、可储存程序：12个用户自定义程序 5、内置推荐程序：内置典型程序，包含植物样本、动物样本、细菌、酵母、环境样本 6、研磨温度：可进行常温和冷冻研磨 7、适配器：包含2.0ml×24适配器，15ml×12适配器，均可实现低温冷冻处理。 8、适配器温度：所有适配器可放入-80℃冰箱，金属适配器可高温高压灭菌 9、裂解介质：15种预分装裂解介质及品类齐全的研磨珠 10、可视性：透明顶盖，频闪灯设计，可清晰观察整个样品破碎流程
4 | 活体/细胞电转仪 | 30 | 1 | 30 | 2025实验室平台建设项目 | 1PAD触摸屏可直观设定及观察检测参数 2实际转染电流值实时检测，保证实验的重复性 3样品电阻实时测定功能 4转染穿孔电压：1 – 380V 5转染驱动电压：1 – 350V 6穿孔脉冲长度：0.01 – 99.9ms 7驱动脉冲长度：0.05 – 800ms 8脉冲数：1-900个 9仪器可提供多模式脉冲，包括方波衰减脉冲，方波脉冲和恒电流脉冲 10具备正反交替衰减正方波+指数波模式 11恒定电流转化功能可大幅提高在体输卵管，离体受精卵，胚胎转染的转染效率和存活率，以及大小鼠成年鼠脑转化效率和存活率 12恒电流衰减脉冲最大电流值10A 13恒电流方波脉冲最大电流值1A 14恒流模式的最小电流可设置为1mA 15带USB传输接口，可以进行数据导出
| 合计 |  |  | 263