## 北京市结核病胸部肿瘤研究所肿瘤滚动科研设备购置项目
序号 | 设备名称 | 单价（万元） | 数量 | 总价（万元） | 参数要求
2 | 紫外可见分光光度计 | 7.33 | 1 | 7.33 | 一、功能参数 1、蛋白质、核酸样品浓度测量 2、细菌细胞密度测量 3、 化合物的定量和定性分析 4、动力学分析 5、全波长和固定波长扫描 6、电源：90-250 V, 50/60 Hz,90W 7、环境温度：15-35℃ 8、环境湿度：<85% 9、可进行常量样品吸光度、浓度、纯度测量，配有比色皿池 10、 比色皿池： 10.1 样品量：5ul-3ml(根据比色皿规格而定）。 10.2 光度范围：0-2.6A。 10.3 检测范围：dsDNA:0.1-130ng/μl，BSA：0.003-3.7mg/ml。 10.4 比色皿池具有温度控制功能，温度范围：37℃±0.5℃ 11 光学规格： 11.1 波长扫描范围:200–900nm。 11.2开机无需预热，测量时间：2.5-4秒内可完成200nm-900nm全波长测量 11.3 波长重复性:± 0.2nm 11.4 波长精度:± 0.75nm 11.5 带宽:优于 1.5nm 11.6 杂散光:< 0.5%(于240 nm用 NaI) 和< 1%(于280nm用Acetone) 11.7 吸光度重复性:<0.002 A（0-0.3A，280nm），CV＜1%（0.3-2A，280nm） 11.8 吸光度准确性:<1.75%读数（0.7A，280nm） 11.9光学检测系统:不低于4096像素CMOS阵列检测器 11.10光源:脉冲氙灯，闪烁不低于109次，提供10年质保（需制造商提供售后承诺） 12 系统性能 12.1开机时自动检测系统状态。 12.2 测光方式：Abs、T%、浓度，全波长扫描，比率，多波长扫描，动力学、△ABS x因子/分钟。 12.3 内置式方法：核酸、荧光染料，基因芯片 蛋白质（可自建标准曲线）和细胞OD600 12.4 操作系统：基于Linux的NPOS系统（非安卓系统），7寸彩色平板电脑，不低于2.4 GHz处理器。 12.5 仪器可与智能手机、平板电脑、笔记本电脑、台式电脑进行无线和有线连接，控制仪器并进行测量样品操作，兼容安卓、Windows或苹果系统。 12.6 数据和方法存储：自带平板电脑，内置32GB存储空间，可直接存储测量结果数据与自定义方法。 12.7数据输出端口：具有WLAN、HDMI、Ethernet和3个USB接口，可实现与鼠标、键盘、台式电脑、网线等多种设备连接使用。数据输出格式IDS、EXCEL或PDF，可选择单独或同时输出多种格式 12.8 显示器规格：1024×600 像素，兼容橡胶手套的触摸屏。 12.9可识别的污染物数量≥8种，包括但不限于：Tris、苯酚、EDTA、Trizol、硫氰酸胍、RIPA、NDSB、纸屑。可进行气泡和样品台污染的识别。 二、配置清单 1、紫外可见分光光度计主机 2、数据线 3、电源适配器 4、数据U盘（内含说明书） 5、电脑端操作软件 6、防尘罩 7、官方测试报告
| 合计 |  |  | 7.33